## 工程项目总价表
工程项目总价表
合同编号：
工程名称：张庄镇寺沟水库、关山口水库维修养护项目 |  | 第 1 页 共 1 页
序号 | 工程项目名称 | 金额（元）
Ⅰ | 分类分项项目 | 401653.04
Ⅱ | 措施项目
Ⅲ | 其他项目
Ⅳ | 零星项目
| 清单小计（A） | 401653.04
预留金（B）
| 安全生产费（C） | 8033.06
| 投标总报价（A）+（B）+（C） | 409686.10

## 分项金额汇总表
分项金额汇总表
工程名称：张庄镇寺沟水库、关山口水库维修养护项目 |  |  |  | 单位：元
序号 | 编码 | 分项工程名称 | 分项总金额 | 备注
I |  | 分类分项项目 | 401653.04
1 | 1.3 | 第一部分建筑工程 | 401653.04
1.1 | 1.3.4 | 寺沟水库 | 265276.49
1.1.1 | 1.3.4.1 | 旧安全墙拆除｛JZ0323｝ | 1750.46
1.1.2 | 1.3.4.2 | 石方外运1km｛JZ0324｝ | 1788.16
1.1.3 | 1.3.4.3 | C25安全墙基础｛JZ0325｝ | 16624.16
1.1.4 | 1.3.4.4 | C25安全墙体｛JZ0326｝ | 35424.01
1.1.5 | 1.3.4.5 | 安全墙模板制作及安装｛JZ0327｝ | 8854.03
1.1.6 | 1.3.4.6 | 安全墙钢筋｛JZ0328｝ | 2123.85
1.1.7 | 1.3.4.7 | 路面整平压实｛JZ0329｝ | 1777.05
1.1.8 | 1.3.4.8 | 15cm灰土路基｛JZ0330｝ | 20633.84
1.1.9 | 1.3.4.9 | 18cmC25路面砼 | 176300.93
1.1.9.1 | 1.3.4.9.1 | 路面(水泥混凝土,压实厚度15cm)｛JZ0332｝ | 96499.20
1.1.9.2 | 1.3.4.9.2 | 路面(水泥混凝土,基础压实厚度15cm)，增3cm｛JZ0333｝ | 54146.18
1.1.9.3 | 1.3.4.10 | 路沿石基础人工开挖｛JZ0334｝ | 119.37
1.1.9.4 | 1.3.4.11 | 土方回填夯实｛JZ0331｝ | 538.84
1.1.9.5 | 1.3.4.12 | 路缘石C20垫层｛JZ0335｝ | 1568.20
1.1.9.6 | 1.3.4.13 | 路缘石购置及安装｛JZ0336｝ | 9042.50
1.1.9.7 | 1.3.4.14 | 安全墙外墙砂浆2遍｛JZ0337｝ | 7343.78
1.1.9.8 | 1.3.4.15 | 安全墙外墙漆2遍 | 7042.86
1.2 | 1.3.5 | 张庄镇关山口水库 | 136376.55
1.2.1 | 1.3.5.1 | 屋顶看墙｛JZ0338｝ | 6872.96
1.2.2 | 1.3.5.2 | 外墙清理｛JZ0339｝ | 1116.04
1.2.3 | 1.3.5.3 | 抗体砂浆抹面｛JZ0340｝ | 3749.32
1.2.4 | 1.3.5.4 | 外墙真石漆喷刷 | 13129.92
1.2.5 | 1.3.5.5 | C25混凝土散水｛JZ0341｝ | 1603.52
1.2.6 | 1.3.5.6 | pvc吊顶 | 4244.80
1.2.7 | 1.3.5.7 | 内墙打磨 | 1563.30
1.2.8 | 1.3.5.8 | 内墙乳胶漆 | 1563.30
1.2.9 | 1.3.5.9 | 地板砖铺贴｛JZ0343｝ | 4089.14
第1页 共3页
分项金额汇总表
工程名称：张庄镇寺沟水库、关山口水库维修养护项目 |  |  |  | 单位：元
序号 | 编码 | 分项工程名称 | 分项总金额 | 备注
1.2.10 | 1.3.5.10 | 更换门上窗纱，门锁｛JZ0344｝ | 242.32
1.2.11 | 1.3.5.11 | 电气、材料安装 | 4500.00
1.2.12 | 1.3.5.12 | 垃圾清理外运1km｛JZ0345｝ | 3119.04
1.2.13 | 1.3.5.13 | 场地平整土方挖运｛JZ0346｝ | 5093.95
1.2.14 | 1.3.5.14 | 场地平整｛JZ0347｝ | 2732.54
1.2.15 | 1.3.5.15 | 防浪墙底层清理｛JZ0348｝ | 946.51
1.2.16 | 1.3.5.16 | 防浪墙抗体砂浆抹面｛JZ0349｝ | 5644.99
1.2.17 | 1.3.5.17 | 防浪墙喷刷底漆
1.2.18 | 1.3.5.18 | 防浪墙真石漆喷刷 | 24513.84
1.2.19 | 1.3.5.19 | 不锈钢门｛JZ0350｝ | 1737.58
1.2.20 | 1.3.5.20 | C25消力池、路面、沟顶砼｛JZ0351｝ | 1760.98
1.2.21 | 1.3.5.21 | 花岗岩台阶面｛JZ0352｝ | 2634.11
1.2.22 | 1.3.5.22 | 花岗岩路缘石｛JZ0353｝ | 14234.36
1.2.23 | 1.3.5.23 | 坝后闸阀室内墙乳胶漆 | 197.60
1.2.24 | 1.3.5.24 | 坝后闸阀室外墙乳胶漆 | 881.98
1.2.25 | 1.3.5.25 | 管道油漆｛AZ0003｝ | 125.36
1.2.26 | 1.3.5.26 | 管沟开挖｛JZ0354｝ | 14.02
1.2.27 | 1.3.5.27 | 管沟回填｛JZ0355｝ | 14.99
1.2.28 | 1.3.5.28 | 300mm排水管（pvc)｛JZ0356｝ | 472.97
1.2.29 | 1.3.5.29 | 浆砌石拆除恢复｛JZ0357｝ | 326.75
1.2.30 | 1.3.5.30 | 坝后排水沟淤泥清理｛JZ0358｝ | 2760.24
1.2.31 | 1.3.5.31 | 坝后清表｛JZ0359｝ | 913.46
1.2.32 | 1.3.5.32 | 坝后覆土挖运1KM｛JZ0360｝ | 7473.80
1.2.33 | 1.3.5.33 | 坝后覆土压实｛JZ0361｝ | 18102.86
II |  | 措施项目
1 |  | 环境保护措施
2 |  | 文明施工措施
3 |  | 安全防护措施
4 |  | 小型临时工程
5 |  | 施工企业进退场费
第2页 共3页
分项金额汇总表
工程名称：张庄镇寺沟水库、关山口水库维修养护项目 |  |  |  | 单位：元
序号 | 编码 | 分项工程名称 | 分项总金额 | 备注
6 |  | 大型施工设备安拆费
......
III |  | 其他项目
1 |  | 预留金
IV |  | 零星项目
1 |  | 人工
1.1 |  | 工长
1.2 |  | 高级工
1.3 |  | 中级工
1.4 |  | 初级工
2 |  | 材料
3 |  | 机械
===合计=== |  |  | 401653.04
第3页 共3页

## 工程量清单报价表
工程量清单汇总表
工程名称：张庄镇寺沟水库、关山口水库维修养护项目
编号 | 工程项目及名称 | 单位 | 数量 | 单价(元) | 合价(元) | 备注
1.3 | 第一部分建筑工程 |  |  |  | 401653.04
1.3.4 | 寺沟水库 |  |  |  | 265276.49
1.3.4.1 | 旧安全墙拆除 | m³ | 66.13 | 26.47 | 1750.46
1.3.4.2 | 石方外运1km | m³ | 66.13 | 27.04 | 1788.16
1.3.4.3 | C25安全墙基础 | m³ | 26.2 | 634.51 | 16624.16
1.3.4.4 | C25安全墙体 | m³ | 58.65 | 603.99 | 35424.01
1.3.4.5 | 安全墙模板制作及安装 | ㎡ | 327.2 | 27.06 | 8854.03
1.3.4.6 | 安全墙钢筋 | t | 0.277 | 7667.32 | 2123.85
1.3.4.7 | 路面整平压实 | ㎡ | 897.5 | 1.98 | 1777.05
1.3.4.8 | 15cm灰土路基 | m³ | 69.19 | 298.22 | 20633.84
1.3.4.9 | 18cmC25路面砼 |  |  |  | 176300.93
1.3.4.9.1 | 路面(水泥混凝土,压实厚度15cm) | ㎡ | 897.5 | 107.52 | 96499.20
1.3.4.9.2 | 路面(水泥混凝土,基础压实厚度15cm)，增3cm | ㎡ | 2692.5 | 20.11 | 54146.18
1.3.4.10 | 路沿石基础人工开挖 | m³ | 20.13 | 5.93 | 119.37
1.3.4.11 | 土方回填夯实 | m³ | 14.08 | 38.27 | 538.84
1.3.4.12 | 路缘石C20垫层 | m³ | 2.516 | 623.29 | 1568.20
1.3.4.13 | 路缘石购置及安装 | m | 125.8 | 71.88 | 9042.50
1.3.4.14 | 安全墙外墙砂浆2遍 | ㎡ | 320.13 | 22.94 | 7343.78
1.3.4.15 | 安全墙外墙漆2遍 | ㎡ | 320.13 | 22 | 7042.86
1.3.5 | 张庄镇关山口水库 |  |  |  | 136376.55
1.3.5.1 | 屋顶看墙 | m | 37.72 | 182.21 | 6872.96
1.3.5.2 | 外墙清理 | ㎡ | 182.36 | 6.12 | 1116.04
1.3.5.3 | 抗体砂浆抹面 | ㎡ | 182.36 | 20.56 | 3749.32
1.3.5.4 | 外墙真石漆喷刷 | ㎡ | 182.36 | 72 | 13129.92
1.3.5.5 | C25混凝土散水 | m³ | 2.14 | 749.31 | 1603.52
1.3.5.6 | pvc吊顶 | ㎡ | 53.06 | 80 | 4244.80
1.3.5.7 | 内墙打磨 | ㎡ | 156.33 | 10 | 1563.30
1.3.5.8 | 内墙乳胶漆 | ㎡ | 156.33 | 10 | 1563.30
1.3.5.9 | 地板砖铺贴 | ㎡ | 53.6 | 76.29 | 4089.14
1.3.5.10 | 更换门上窗纱，门锁 | 套 | 1 | 242.32 | 242.32
第1页 共2页
工程量清单汇总表
工程名称：张庄镇寺沟水库、关山口水库维修养护项目
编号 | 工程项目及名称 | 单位 | 数量 | 单价(元) | 合价(元) | 备注
1.3.5.11 | 电气、材料安装 | 项 | 1 | 4500.00 | 4500.00
1.3.5.12 | 垃圾清理外运1km | m³ | 228 | 13.68 | 3119.04
1.3.5.13 | 场地平整土方挖运 | m³ | 394.88 | 12.90 | 5093.95
1.3.5.14 | 场地平整 | ㎡ | 789.75 | 3.46 | 2732.54
1.3.5.15 | 防浪墙底层清理 | ㎡ | 340.47 | 2.78 | 946.51
1.3.5.16 | 防浪墙抗体砂浆抹面 | ㎡ | 340.47 | 16.58 | 5644.99
1.3.5.17 | 防浪墙喷刷底漆 | ㎡ | 340.47
1.3.5.18 | 防浪墙真石漆喷刷 | ㎡ | 340.47 | 72 | 24513.84
1.3.5.19 | 不锈钢门 | 套 | 1 | 1737.58 | 1737.58
1.3.5.20 | C25消力池、路面、沟顶砼 | m³ | 2.88 | 611.45 | 1760.98
1.3.5.21 | 花岗岩台阶面 | ㎡ | 41.6 | 63.32 | 2634.11
1.3.5.22 | 花岗岩路缘石 | m | 195.5 | 72.81 | 14234.36
1.3.5.23 | 坝后闸阀室内墙乳胶漆 | ㎡ | 19.76 | 10 | 197.60
1.3.5.24 | 坝后闸阀室外墙乳胶漆 | ㎡ | 40.09 | 22 | 881.98
1.3.5.25 | 管道油漆 | ㎡ | 4 | 31.34 | 125.36
1.3.5.26 | 管沟开挖 | m³ | 1.8 | 7.79 | 14.02
1.3.5.27 | 管沟回填 | m³ | 0.72 | 20.82 | 14.99
1.3.5.28 | 300mm排水管（pvc) | m | 7.2 | 65.69 | 472.97
1.3.5.29 | 浆砌石拆除恢复 | m³ | 1.2 | 272.29 | 326.75
1.3.5.30 | 坝后排水沟淤泥清理 | m | 168 | 16.43 | 2760.24
1.3.5.31 | 坝后清表 | m³ | 238.5 | 3.83 | 913.46
1.3.5.32 | 坝后覆土挖运1KM | m³ | 556.5 | 13.43 | 7473.80
1.3.5.33 | 坝后覆土压实 | m³ | 473.03 | 38.27 | 18102.86
===合 计=== |  |  |  |  | 401653.04
第2页 共2页

## 工程量清单单价汇总表
工程量单价汇总表
工程名称：张庄镇寺沟水库、关山口水库维修养护项目
序号 | 项目名称 | 单位 | 单价 | 其 中
|  |  |  | 人工费 | 材料费 | 机械费 | 其它 直接费 | 间接费 | 企业 利润 | 价差 | 税金
1 | 旧安全墙拆除 | m³ | 26.47 | 10.30 | 0.49 | 6.08 | 1.16 | 2.44 | 1.43 | 2.38 | 2.19
2 | 石方外运1km | m³ | 27.04 | 1.48 | 0.29 | 12.96 | 1.02 | 1.65 | 1.22 | 6.19 | 2.23
3 | C25安全墙基础 | m³ | 634.51 | 43.82 | 272.93 | 10.46 | 22.58 | 40.23 | 27.30 | 164.80 | 52.39
4 | C25安全墙体 | m³ | 603.99 | 22.13 | 272.67 | 7.23 | 20.84 | 37.13 | 25.20 | 168.93 | 49.87
5 | 安全墙模板制作及安装 | ㎡ | 27.06 | 0.25 | 19.15 | 0.05 | 1.34 | 2.39 | 1.62 | 0.02 | 2.23
6 | 安全墙钢筋 | t | 7667.32 | 858.96 | 2741.55 | 221.56 | 263.72 | 429.01 | 316.04 | 2203.40 | 633.08
7 | 路面整平压实 | ㎡ | 1.98 | 0.26 |  | 0.85 | 0.08 | 0.12 | 0.09 | 0.41 | 0.16
8 | 15cm灰土路基 | m³ | 298.22 | 97.92 | 97.51 | 15.91 | 14.58 | 23.72 | 17.47 | 6.49 | 24.62
9 | 路面(水泥混凝土,压实厚度15cm) | ㎡ | 107.52 | 14.77 | 40.79 | 2.41 | 4.00 | 6.51 | 4.79 | 25.38 | 8.88
10 | 路面(水泥混凝土,基础压实厚度15cm)，增3cm | ㎡ | 20.11 | 2.09 | 8.01 | 0.48 | 0.73 | 1.19 | 0.87 | 5.08 | 1.66
11 | 路沿石基础人工开挖 | m³ | 5.93 | 4.18 | 0.13 |  | 0.30 | 0.48 | 0.36 |  | 0.49
12 | 土方回填夯实 | m³ | 38.27 | 2.17 | 21.04 | 4.17 | 1.89 | 3.07 | 2.26 | 0.49 | 3.16
13 | 路缘石C20垫层 | m³ | 623.29 | 43.82 | 272.93 | 10.46 | 22.58 | 40.23 | 27.30 | 154.50 | 51.46
第1页 共4页
工程量单价汇总表
工程名称：张庄镇寺沟水库、关山口水库维修养护项目
序号 | 项目名称 | 单位 | 单价 | 其 中
|  |  |  | 人工费 | 材料费 | 机械费 | 其它 直接费 | 间接费 | 企业 利润 | 价差 | 税金
14 | 路缘石购置及安装 | m | 71.88 | 4.14 | 47.29 |  | 3.55 | 5.77 | 4.25 | 0.94 | 5.94
15 | 安全墙外墙砂浆2遍 | ㎡ | 22.94 | 7.71 | 4.71 | 0.10 | 0.86 | 1.81 | 1.06 | 4.79 | 1.89
16 | 安全墙外墙漆2遍 | ㎡ | 22
17 | 屋顶看墙 | m | 182.21 | 32.54 | 87.51 | 0.77 | 8.34 | 17.44 | 10.26 | 10.30 | 15.05
18 | 外墙清理 | ㎡ | 6.12 | 4.31 | 0.02 |  | 0.30 | 0.62 | 0.37 |  | 0.51
19 | 抗体砂浆抹面 | ㎡ | 20.56 | 7.71 | 3.90 | 0.10 | 0.81 | 1.69 | 1.00 | 3.65 | 1.70
20 | 外墙真石漆喷刷 | ㎡ | 72 | 50.88 |  |  | 3.51 | 7.34 | 4.32 |  | 5.94
21 | C25混凝土散水 | m³ | 749.31 | 259.20 | 214.17 | 4.42 | 32.97 | 58.74 | 39.86 | 78.08 | 61.87
22 | pvc吊顶 | %
23 | 内墙打磨 | ㎡ | 10 | 7.07 |  |  | 0.49 | 1.02 | 0.60 |  | 0.83
24 | 内墙乳胶漆 | ㎡ | 10 |  |  |  | 14.53 | 30.39 | 17.89 |  | 24.75
25 | 地板砖铺贴 | ㎡ | 76.29 | 9.50 | 41.62 |  | 3.53 | 7.38 | 4.34 | 3.62 | 6.30
26 | 更换门上窗纱，门锁 | 套 | 242.32 | 90.94 | 72.29 | 7.27 | 11.77 | 24.61 | 14.48 | 0.96 | 20.01
27 | 电气、材料安装 | %
第2页 共4页
工程量单价汇总表
工程名称：张庄镇寺沟水库、关山口水库维修养护项目
序号 | 项目名称 | 单位 | 单价 | 其 中
|  |  |  | 人工费 | 材料费 | 机械费 | 其它 直接费 | 间接费 | 企业 利润 | 价差 | 税金
28 | 垃圾清理外运1km | m³ | 13.68 | 1.00 | 0.29 | 6.26 | 0.52 | 0.85 | 0.62 | 3.00 | 1.13
29 | 场地平整土方挖运 | m³ | 12.90 | 0.50 | 0.33 | 6.06 | 0.48 | 0.77 | 0.57 | 3.13 | 1.07
30 | 场地平整 | ㎡ | 3.46 | 1.94 |  | 0.40 | 0.16 | 0.26 | 0.19 | 0.20 | 0.29
31 | 防浪墙底层清理 | ㎡ | 2.78 | 2.02 |  |  | 0.14 | 0.23 | 0.17 |  | 0.23
32 | 防浪墙抗体砂浆抹面 | ㎡ | 16.58 | 7.71 | 3.90 | 0.10 | 0.81 | 1.69 | 1.00 |  | 1.37
33 | 防浪墙喷刷底漆 | ㎡
34 | 防浪墙真石漆喷刷 | ㎡ | 72 | 50.88 |  |  | 3.51 | 7.34 | 4.32 |  | 5.94
35 | 不锈钢门 | 套 | 1737.58 | 39.74 | 1184.78 | 2.85 | 84.69 | 177.13 | 104.24 | 0.68 | 143.47
36 | C25消力池、路面、沟顶砼 | m³ | 611.45 | 34.49 | 274.41 | 1.73 | 21.43 | 38.19 | 25.92 | 164.80 | 50.49
37 | 花岗岩台阶面 | ㎡ | 63.32 | 0.22 | 44.52 | 0.01 | 3.09 | 6.46 | 3.80 |  | 5.23
38 | 花岗岩路缘石 | m | 72.81 | 4.14 | 48.01 |  | 3.60 | 5.85 | 4.31 | 0.88 | 6.01
39 | 坝后闸阀室内墙乳胶漆 | ㎡ | 10 |  |  |  | 14.53 | 30.39 | 17.89 |  | 24.75
40 | 坝后闸阀室外墙乳胶漆 | ㎡ | 22 |  |  |  | 14.53 | 30.39 | 17.89 |  | 24.75
第3页 共4页
工程量单价汇总表
工程名称：张庄镇寺沟水库、关山口水库维修养护项目
序号 | 项目名称 | 单位 | 单价 | 其 中
|  |  |  | 人工费 | 材料费 | 机械费 | 其它 直接费 | 间接费 | 企业 利润 | 价差 | 税金
41 | 管道油漆 | ㎡ | 31.34 | 4.61 | 17.37 |  | 1.67 | 3.23 | 1.88 |  | 2.59
42 | 管沟开挖 | m³ | 7.79 | 5.57 | 0.08 |  | 0.39 | 0.63 | 0.47 |  | 0.64
43 | 管沟回填 | m³ | 20.82 | 13.87 | 1.25 |  | 1.04 | 1.70 | 1.25 |  | 1.72
44 | 300mm排水管（pvc) | m | 65.69 | 13.32 | 33.31 |  | 3.22 | 6.48 | 3.94 |  | 5.42
45 | 浆砌石拆除恢复 | m³ | 272.29 | 82.76 | 56.65 | 7.87 | 10.16 | 21.25 | 12.51 | 58.61 | 22.48
46 | 坝后排水沟淤泥清理 | m | 16.43 | 11.75 | 0.18 |  | 0.82 | 1.34 | 0.99 |  | 1.36
47 | 坝后清表 | m³ | 3.83 | 0.24 | 0.20 | 1.71 | 0.15 | 0.24 | 0.18 | 0.80 | 0.32
48 | 坝后覆土挖运1KM | m³ | 13.43 | 0.73 | 0.21 | 6.13 | 0.49 | 0.79 | 0.58 | 3.38 | 1.11
49 | 坝后覆土压实 | m³ | 38.27 | 2.17 | 21.04 | 4.17 | 1.89 | 3.07 | 2.26 | 0.49 | 3.16
第4页 共4页

## 砼砂浆单价表
混凝土及砂浆材料单价计算表
工程名称：张庄镇寺沟水库、关山口水库维修养护项目
序号 | 名称及规格 | 混凝土 标号 | 级配 | 水泥 强度 等级 | 材料预算用量及单价
[5 empty] | 水泥 |  |  | 砂 |  |  | 水 | [5 empty] | 单价
[5 empty] | 用量 | 单价 | 合价 | 用量 | 单价 | 合价 | 用量 | 单价 | 合价 | 用量 | 单价 | 合价
1 | 砌筑砂浆 M7.5 |  |  | 32.5 | 261.000 | 0.26 | 67.86 | 1.110 | 70 | 77.70 | 0.157 | 4.15 | 0.65 |  |  |  | 146.21
2 | 砌筑砂浆 M10 |  |  | 32.5 | 305.000 | 0.26 | 79.30 | 1.100 | 70 | 77.00 | 0.183 | 4.15 | 0.76 |  |  |  | 157.06
3 | 抹面水泥砂浆 水泥砂配合比1:3 |  |  | 32.5 | 402.000 | 0.26 | 104.52 | 1.198 | 70 | 83.86 | 0.300 | 4.15 | 1.25 |  |  |  | 189.63
投标人：
法定代表人(委托代理人)：
第1页 共1页

## 机械台班报价表
施工机械台班(台时)汇总表
工程名称：张庄镇寺沟水库、关山口水库维修养护项目 | [14 empty] | 单位：元
序号 | 项目名称 | 台班(台时)费 | 其中 |  |  |  |  | 一类 费用 | 二类 费用 | 其中 | [5 empty] | 三类 费用
|  |  | 折旧费 | 修理费 | 安拆费 | 人工费 | 动力 燃料费 |  |  | 汽油 | 柴油 | 电 | 风 | 水 | 煤
1 | 推土机 功率 74kw | 505.86 | 81.76 | 110.92 | 4.18 | 144.00 | 165.00 | 196.86 | 309.00 |  | 165.00
2 | 内燃压路机6～8t | 270.50 | 17.81 | 36.69 |  | 144.00 | 72.00 | 54.50 | 216.00 |  | 72.00
3 | 内燃压路机12～15t | 303.80 | 22.81 | 43.99 |  | 144.00 | 93.00 | 66.80 | 237.00 |  | 93.00
4 | 电动夯实机 夯击能力20～62kg.m | 28.92 | 1.83 | 12.32 |  |  | 14.77 | 14.15 | 14.77 |  |  | 14.77
5 | 平板式振捣器 2.2kw | 21.14 | 2.46 | 8.00 |  |  | 10.68 | 10.46 | 10.68 |  |  | 10.68
6 | 灰浆搅拌机 | 120.44 | 3.95 | 12.26 | 1.08 | 72.00 | 31.15 | 17.29 | 103.15 |  |  | 31.15
7 | 电焊机交流20～25KVA | 142.62 | 1.27 | 1.31 | 0.40 | 72.00 | 67.64 | 2.98 | 139.64 |  |  | 67.64
8 | 挖掘机 0.6m3 | 578.49 | 178.67 | 121.42 | 9.90 | 144.00 | 124.50 | 309.99 | 268.50 |  | 124.50
9 | 挖掘机 1m3 | 741.450 | 239.858 | 151.982 | 16.61 | 144 | 189 | 408.450 | 333 |  | 189
10 | 装载机 1m3 | 343.38 | 63.37 | 42.71 |  | 72.00 | 165.30 | 106.08 | 237.30 |  | 165.30
11 | 装载机 3.0m3 | 697.96 | 155.20 | 120.66 |  | 144.00 | 278.10 | 275.86 | 422.10 |  | 278.10
12 | 推土机 59kW | 391.57 | 53.09 | 66.38 | 2.70 | 144.00 | 125.40 | 122.17 | 269.40 |  | 125.40
13 | 推土机 74kW | 516.74 | 103.06 | 106.88 | 4.40 | 144.00 | 158.40 | 214.34 | 302.40 |  | 158.40
14 | 推土机 88kW | 652.18 | 154.93 | 158.85 | 6.30 | 144.00 | 188.10 | 320.08 | 332.10 |  | 188.10
15 | 推土机 103kW | 699.59 | 164.34 | 184.40 | 7.35 | 144.00 | 199.50 | 356.09 | 343.50 |  | 199.50
16 | 蛙式打夯机 2.8kW | 125.59 | 0.90 | 5.56 |  | 108.00 | 11.13 | 6.46 | 119.13 |  |  | 11.13
投标人：
法定代表人(委托代理人)：
第1页 共2页
施工机械台班(台时)汇总表
工程名称：张庄镇寺沟水库、关山口水库维修养护项目 | [14 empty] | 单位：元
序号 | 项目名称 | 台班(台时)费 | 其中 |  |  |  |  | 一类 费用 | 二类 费用 | 其中 | [5 empty] | 三类 费用
|  |  | 折旧费 | 修理费 | 安拆费 | 人工费 | 动力 燃料费 |  |  | 汽油 | 柴油 | 电 | 风 | 水 | 煤
17 | 砂浆搅拌机 0.4m3 | 99.88 | 4.89 | 7.71 | 5.04 | 72.00 | 10.24 | 17.64 | 82.24 |  |  | 10.24
18 | 混凝土搅拌机 0.4m3 | 143.52 | 13.36 | 21.47 | 4.54 | 72.00 | 32.15 | 39.37 | 104.15 |  |  | 32.15
19 | 插入式振动器 1.1kW | 12.05 | 1.79 | 7.06 |  |  | 3.20 | 8.85 | 3.20 |  |  | 3.20
20 | 振动器 1.5kW | 17.71 | 2.84 | 10.46 |  |  | 4.41 | 13.30 | 4.41 |  |  | 4.41
21 | 变频机组 8.5kVA | 80.63 | 18.83 | 44.71 |  |  | 17.09 | 63.54 | 17.09 |  |  | 17.09
22 | 风水抢 | 238.59 | 1.34 | 2.37 |  |  | 234.88 | 3.71 | 234.88 |  |  |  | 151.88 | 83.00
23 | 载重汽车 5t | 291.84 | 46.73 | 61.51 |  | 72.00 | 111.60 | 108.24 | 183.60 | 111.60
24 | 自卸汽车 8t | 385.05 | 107.95 | 67.10 |  | 72.00 | 138.00 | 175.05 | 210.00 |  | 138.00
25 | 自卸汽车 15t | 551.20 | 158.60 | 115.10 |  | 72.00 | 205.50 | 273.70 | 277.50 |  | 205.50
26 | 胶轮车 | 3.74 | 1.12 | 2.62 |  |  |  | 3.74
27 | 塔式起重机 10t | 674.28 | 265.02 | 112.17 | 22.44 | 144.00 | 130.65 | 399.63 | 274.65 |  |  | 130.65
28 | 汽车起重机 5t | 354.91 | 68.60 | 68.37 |  | 144.00 | 73.94 | 136.97 | 217.94 | 73.94
29 | 电焊机 25kVA | 156.82 | 1.98 | 1.79 | 0.50 | 72.00 | 80.55 | 4.27 | 152.55 |  |  | 80.55
30 | 电弧型对焊机 150kVA | 530.10 | 10.17 | 15.27 | 4.18 | 72.00 | 428.48 | 29.62 | 500.48 |  |  | 356.00 | 6.08 | 66.40
31 | 钢筋弯曲机 Φ6～Φ40 | 114.18 | 3.31 | 9.01 | 1.38 | 72.00 | 28.48 | 13.70 | 100.48 |  |  | 28.48
32 | 钢筋切断机 20kW | 167.38 | 7.10 | 10.20 | 1.54 | 72.00 | 76.54 | 18.84 | 148.54 |  |  | 76.54
33 | 钢筋调直机 14kW | 164.28 | 9.36 | 16.35 | 2.93 | 72.00 | 63.64 | 28.64 | 135.64 |  |  | 63.64
投标人：
法定代表人(委托代理人)：
第2页 共2页

## 费用系数汇总表
费用系数统计表
序号 | 项目名称 | 其它直接费费率 | 间接费率 | 利润率 | 税率
1 | 土石方工程 | 6.900% | 10.50% | 7.00% | 9.00%
2 | 砌筑工程 | 6.90% | 13.50% | 7.00% | 9.00%
3 | 模板及混凝土工程 | 6.900% | 11.50% | 7.00% | 9.00%
4 | 钻孔灌浆及锚固工程 | 6.900% | 10.50% | 7.00% | 9.00%
5 | 疏浚工程 | 6.900% | 9.50% | 7.00% | 9.00%
6 | 绿化工程 | 6.900% | 9.50% | 7.00% | 9.00%
7 | 管道工程 | 6.900% | 13.00% | 7.00% | 9.00%
8 | 其它工程 | 6.900% | 10.50% | 7.00% | 9.00%
9 | 设备安装工程 | 7.600% | 70.00% | 7.00% | 9.00%
10 | 安装工程（按费率计算） | 7.600% | 70.00% | 7.00% | 9.00%
投标人：
法定代表人(委托代理人)：

## 主要材料用量汇总表
主要材料用量汇总表
工程名称：张庄镇寺沟水库、关山口水库维修养护项目
序号 | 名 称 | 计量单位 | 数量 | 备注
投标人：
法定代表人(委托代理人)：
第1页 共1页

## 主要材料和水、电用量计划表
主要材料和水、电用量计划表
工程名称：张庄镇寺沟水库、关山口水库维修养护项目
材料编码 | 名 称 | 规 格 | 计量单位 | 数 量 |  |  |  | 备注
|  |  |  | 总量 | 第1月 | 第2月 | 第3月
3 | 电 |  | kW.h | 442.06
5 | 水 |  | m3 | 144.93
投标人：
法定代表人(委托代理人)：
第1页 共1页

## 工料分析表
工料分析表
工程名称：张庄镇寺沟水库、关山口水库维修养护项目
序号 | 名 称 | 单位 | 用量 | 单价 | 市场价 | 价差 | 合计 | 价差 合计
1 | 人工 | 工日 | 517.09 | 72 |  |  | 37230.48
2 | 甲类工 | 工日 | 14.14 | 72 |  |  | 1018.08
3 | 乙类工 | 工日 | 123.67 | 72 |  |  | 8904.24
4 | 铁件 | kg | 5.46 | 4.93 |  |  | 26.92
5 | 铁窗纱 | m2 | 2.84 | 22.13 |  |  | 62.85
6 | 电焊条 | kg | 2.32 | 6.35 |  |  | 14.73
7 | 商品混凝土C25 | m3 | 309.96 | 260 | 420.00 | 160.00 | 80589.60 | 49593.60
8 | 水泥砂浆1:2 | m3 | 0.1 | 382.44 |  |  | 40.53
9 | 砌筑砂浆 M10 | m3 | 12.44 | 157.09 |  |  | 1954.06
10 | 商品混凝土C30 | m3 | 0.004 | 260 | 430.00 | 170.00 | 1.04 | 0.68
11 | 水泥地砖 | m2 | 54.67 | 37.17 |  |  | 2032.08
12 | 建筑油膏 | kg | 19.81 | 6.90 |  |  | 136.69
13 | 素水泥浆 | m3 | 0.02 | 496.69 |  |  | 10.13
14 | 水 | m3 | 91.73 | 4.15 |  |  | 380.69
15 | 砂 | m3 | 1.45 | 70 | 153.4 | 83.40 | 101.50 | 120.93
16 | 土料 | m3 | 574.79 | 17.78 |  |  | 10219.77
17 | 木柴 | kg | 5.92 | 0.53 |  |  | 3.13
18 | 草袋 | 个 | 3.85 | 1.56 |  |  | 6.00
19 | 钢门（含附件） | m2 | 1.92 | 600.86 |  |  | 1153.65
20 | 沥青 | t | 0.01 | 4778.76 |  |  | 47.79
21 | 麻布 | m2 | 2.4 | 3.5 |  |  | 8.40
22 | 石质缘石 | m | 327.73 | 45.00 |  |  | 14747.85
23 | 商品混凝土C15 | m3 | 1.23 | 260 | 400.00 | 140.00 | 319.80 | 172.20
24 | PVC管道 | m | 7.34 | 29.64 |  |  | 217.56
工料分析表
工程名称：张庄镇寺沟水库、关山口水库维修养护项目
序号 | 名 称 | 单位 | 用量 | 单价 | 市场价 | 价差 | 合计 | 价差 合计
25 | 密封胶 | kg | 0.05 | 7.06 |  |  | 0.35
26 | 木柴 | t | 0.003 | 530.97 |  |  | 1.59
27 | 沉头木螺钉M4×40 | 百个 | 0.54 | 8.25 |  |  | 4.46
28 | 密封胶条 | m | 5 | 3.68 |  |  | 18.40
29 | 黄砂（过筛中砂） | m3 | 0.04 | 169.9 |  |  | 6.80
30 | 剁斧花岗石 | m3 | 0.42 | 4424.78 |  |  | 1858.41
31 | 板枋材 | m3 | 0.28 | 1844.35 |  |  | 516.42
32 | 黏土 | m3 | 91.68 | 17.78 |  |  | 1630.07
33 | 石灰 | t | 11.33 | 446.60 |  |  | 5059.98
34 | 型钢 | kg | 1.41 | 4336.28 |  |  | 6114.15
35 | 组合钢模板 | kg | 2.94 | 5.64 |  |  | 16.58
36 | 卡扣件 | kg | 0.82 | 6.28 |  |  | 5.15
37 | 铁丝 | kg | 1.11 | 4.14 |  |  | 4.60
38 | 砂浆 | m3 | 1.17 | 70 | 436.59 | 366.59 | 81.90 | 428.91
39 | 钢筋 | t | 0.28 | 2600 | 4752.42 | 2152.42 | 728.00 | 602.68
40 | 商品混凝土C20 | m3 | 2.59 | 260 | 410.00 | 150.00 | 673.40 | 388.50
41 | 水泥 | t | 0.33 | 260 | 480 | 220.00 | 85.80 | 72.60
42 | 标准砖 240mm×115mm×53mm | 千块 | 6.06 | 475.83 |  |  | 2883.53
43 | 抹面水泥砂浆 水泥砂配合比1:3 | m3 | 7.36 | 189.63 |  |  | 1395.68
44 | 砌筑砂浆 M7.5 | m3 | 3.38 | 146.21 |  |  | 494.19
45 | 零星材料费 | % |  | 1443.97
46 | 其他材料费 | % |  | 1592.31
47 | 其它费用 | %