## 单项工程汇总表
单项工程招标控制价汇总表
工程名称：邹城市北宿镇吴官庄村大棚建设室外附属工程 |  |  | 第1页 共1页
序号 | 单位工程名称 | 金额(元) |  | 其中（元）
|  |  |  | 分部分项 | 措施项目 |  | 规费 | 税金
1 | 建筑与装饰工程 | 921223.42 |  | 596850.29 | 69199.01 |  | 45073.86 | 64001.08
| 拆除及新建围墙—土建 | 330582.38 |  | 262248.85 | 21634.32 |  | 19403.42 | 27295.79
| 拆除及新建围墙—装饰 | 97455.04 |  | 80299.01 | 3640.61 |  | 5468.67 | 8046.75
| 传达室—土建 | 55841.53 |  | 34869.84 | 13083.32 |  | 3277.6 | 4610.77
| 传达室—装饰 | 20957.77 |  | 17516.2 | 535.07 |  | 1176.04 | 1730.46
| 男女卫生间—土建 | 44496.14 |  | 29201.81 | 9008.65 |  | 2611.69 | 3673.99
| 男女卫生间—装饰 | 12341.6 |  | 10259.34 | 370.67 |  | 692.56 | 1019.03
| 仓库—土建 | 82467.12 |  | 52909.94 | 17907.59 |  | 4840.38 | 6809.21
| 仓库—装饰 | 32743.73 |  | 27273.34 | 929.39 |  | 1837.39 | 2703.61
| 新建种植大棚（3个） | 219148.77 |  | 60803.22 | 1927.12 |  | 4287.63 | 6031.62
| 新建晾晒棚（1个） | 25189.34 |  | 21468.74 | 162.27 |  | 1478.48 | 2079.85
2 | 安装工程 | 12025.78 |  | 9890.64 | 387.25 |  | 754.93 | 992.96
| 传达室—安装 | 2135.77 |  | 1760.19 | 65.15 |  | 134.08 | 176.35
| 男女卫生间—安装 | 6358.21 |  | 5226.64 | 207.44 |  | 399.14 | 524.99
| 仓库—安装 | 3531.8 |  | 2903.81 | 114.66 |  | 221.71 | 291.62
合计 |  | 933249.2 |  | 606740.93 | 69586.26 |  | 45828.79 | 64994.04
胜通软件

## 1.汇总表（拆除及新建围墙）
建筑与装饰工程招标控制价汇总表
工程名称：拆除及新建围墙—土建 |  | 标段： |  | 第1页 共1页
序号 | 汇总名称 |  | 合计
|  |  | 金额（元） |  | 其中暂估价（元）
1 | 分部分项工程 |  | 262248.85
1.1 | A、土石方工程 |  | 262248.85
2 | 措施项目 |  | 21634.32
2.1 | 单价措施费 |  | 15916.20
2.2 | 总价措施费 |  | 5718.12
3 | 其他项目
3.1 | 暂列金额
3.2 | 专业工程暂估价
3.3 | 特殊项目暂估价
3.4 | 计日工
3.5 | 采购保管费
3.6 | 其他检验试验费
3.7 | 总承包服务费
3.8 | 其他
4 | 规费 |  | 19403.42
5 | 设备费
6 | 税金 |  | 27295.79
| 合计=1+2+3+4+5+6 |  | 330582.38
胜通软件

## 2.分部分项工程量清单与计价表（拆除及新建围墙）
分部分项工程量清单与计价表
工程名称：拆除及新建围墙—土建 |  |  | 标段： |  |  | 第1页 共2页
序号 | 项目编码 | 项目名称 项目特征 |  | 计量单位 | 工程量 |  | 金额（元）
[7 empty] | 综合单价 | 合价 | 其中： 暂估价
1 | 011602001001 | 房屋拆除 1.拆除旧房屋5座、尺寸20*7*4.5m |  | m2 | 700 |  | 17.17 | 12019
2 | 011601001001 | 砖砌体拆除 1.拆除旧围墙 |  | m3 | 89.76 |  | 19.47 | 1747.63
3 | 01B001 | 垃圾外运 1.拆除垃圾外运、暂按3km |  | m3 | 439.76 |  | 18 | 7915.68
4 | 010404001001 | 围挡 1.新建彩钢板围挡、高度1.8m |  | m2 | 540 |  | 60 | 32400
5 | 010101003001 | 挖沟槽土方 1.土壤类别：普通土 2.挖土深度 3.弃土运距 |  | m3 | 141.9 |  | 22.97 | 3259.44
6 | 010103001001 | 回填方 1.密实度要求 2.填方材料品种 3.填方粒径要求 4.填方来源、运距 |  | m3 | 66.88 |  | 34.03 | 2275.93
7 | 010501001001 | 垫层 1.混凝土种类：商砼 2.混凝土强度等级：C20 |  | m3 | 15.77 |  | 489.6 | 7720.99
8 | 010401001001 | 砖基础 1.砖品种、规格、强度等级:240*115*53 2.基础类型 3.砂浆强度等级:M5.0水泥砂浆 4.防潮层材料种类：1:2防水砂浆 |  | m3 | 46.3 |  | 729.86 | 33792.52
9 | 010401003001 | 实心砖墙 1.砖品种、规格、强度等级：240*115*53 2.墙体类型：围墙 3.砂浆强度等级、配合比：M5.0水泥砂浆 |  | m3 | 179.12 |  | 520.22 | 93181.81
10 | 010503004001 | 圈梁 1.混凝土种类：商砼 2.混凝土强度等级：C25 |  | m3 | 12.96 |  | 817.98 | 10601.02
11 | 010515001001 | 现浇构件钢筋 1.钢筋种类、规格: 钢筋HRB335（HRB400） ≤φ18 |  | t | 1.04 |  | 5840.32 | 6073.93
12 | 010515001002 | 现浇构件钢筋 1.钢筋种类、规格:箍筋≤φ10 |  | t | 0.73 |  | 7657.92 | 5590.28
13 | 01B002 | 电动伸缩门 |  | 套 | 1 |  | 5000 | 5000
14 | 010101003002 | 挖沟槽土方 1.土壤类别：普通土 2.挖土深度 3.弃土运距 |  | m3 | 1.75 |  | 3.23 | 5.65
15 | 010103001002 | 回填方 1.密实度要求 2.填方材料品种 3.填方粒径要求 4.填方来源、运距 |  | m3 | 0.93 |  | 18.9 | 17.58
本页小计 | [7 empty] | 221601.46
合计 | [7 empty] | 221601.46
胜通软件
分部分项工程量清单与计价表
工程名称：拆除及新建围墙—土建 |  |  | 标段： |  |  | 第2页 共2页
序号 | 项目编码 | 项目名称 项目特征 |  | 计量单位 | 工程量 |  | 金额（元）
[7 empty] | 综合单价 | 合价 | 其中： 暂估价
16 | 010401001002 | 砖基础 1.砖品种、规格、强度等级：240*115*53 2.基础类型 3.砂浆强度等级：M5.0砂浆 4.防潮层材料种类 |  | m3 | 0.53 |  | 491.66 | 260.58
17 | 010501001002 | 垫层 1.混凝土种类：商砼 2.混凝土强度等级：C15 |  | m3 | 0.29 |  | 486.55 | 141.1
18 | 010401003002 | 实心砖墙 1.砖品种、规格、强度等级:240*115*53 2.墙体类型:门洞 3.砂浆强度等级、配合比：M5.0砂浆 |  | m3 | 1.4 |  | 602.28 | 843.19
19 | 010512001001 | 预制混凝土板 1.图代号：门洞顶部1000*500*50 2.单件体积 3.安装高度 4.混凝土强度等级 5.砂浆(细石混凝土)强度等级、配合比 |  | m3 | 0.16 |  | 764.56 | 122.33
20 | 010101001001 | 平整场地 1.场区整平 |  | m2 | 3333.35 |  | 1.35 | 4500.02
21 | 010103001004 | 回填方 1.场区外购土方回填、厚度60mm |  | m3 | 2000.01 |  | 17.39 | 34780.17
本页小计 | [7 empty] | 40647.39
合计 | [7 empty] | 262248.85
胜通软件

## 3.工程量清单综合单价分析表（拆除及新建围墙）
工程量清单综合单价分析表
工程名称：拆除及新建围墙—土建 |  |  | 标段： |  |  |  |  | 第1页 共3页
序号 | 项目编码 | 项目名称 |  | 单位 | 工程量 | 综合单价组成 | [5 empty] | 综合 单价
[6 empty] | 人工费 | 材料费 |  | 机械费 | 计费 基础 | 管理费 和利润
1 | 011602001001 | 房屋拆除 1.拆除旧房屋5座、尺寸20*7*4.5m |  | m2 | － | 10.01 |  |  | 2.43 | 11.65 | 4.73 | 17.17
| 01-1-13借 | 拆除砖混结构 三层以内 |  | 10m2 | 0.1 | 10.01 |  |  | 2.43
2 | 011601001001 | 砖砌体拆除 1.拆除旧围墙 |  | m3 | － | 9.24 |  |  | 5.87 | 10.75 | 4.36 | 19.47
| 01-1-69借 | 机械拆除砖砌体 |  | 10m3 | 0.1 | 9.24 |  |  | 5.87
3 | 01B001 | 垃圾外运 1.拆除垃圾外运、暂按3km |  | m3 | － |  | 18.00 |  |  |  |  | 18
| 临时子目 | 垃圾外运 |  | m3 | 1 |  | 18.00
4 | 010404001001 | 围挡 1.新建彩钢板围挡、高度1.8m |  | m2 | － |  | 60.00 |  |  |  |  | 60
| 临时子目 | 彩钢板围挡、高度1.8m |  | m2 | 1 |  | 60.00
5 | 010101003001 | 挖沟槽土方 1.土壤类别：普通土 2.挖土深度 3.弃土运距 |  | m3 | － | 12.81 |  |  | 4.12 | 14.89 | 6.04 | 22.97
| 1-2-6 | 人工挖沟槽普通土 槽深≤2 |  | 10m3 | 0.025 | 11.60
| 1-2-43 | 挖掘机挖槽坑土方 普通土 |  | 10m3 | 0.183 | 1.21 |  |  | 4.12
6 | 010103001001 | 回填方 1.密实度要求 2.填方材料品种 3.填方粒径要求 4.填方来源、运距 |  | m3 | － | 19.80 |  |  | 4.87 | 23.04 | 9.36 | 34.03
| 1-4-13 | 机械夯填槽坑 |  | 10m3 | 0.18 | 19.80 |  |  | 4.87
7 | 010501001001 | 垫层 1.混凝土种类：商砼 2.混凝土强度等级：C20 |  | m3 | － | 91.30 | 354.52 |  | 0.64 | 106.24 | 43.14 | 489.6
| 2-1-28调 | 无筋混凝土垫层 |  | 10m3 | 0.1 | 91.30 | 354.52 |  | 0.64
8 | 010401001001 | 砖基础 1.砖品种、规格、强度等 级:240*115*53 2.基础类型 3.砂浆强度等级:M5.0水泥砂浆 4.防潮层材料种类：1:2防水砂浆 |  | m3 | － | 196.50 | 436.35 |  | 4.19 | 228.65 | 92.82 | 729.86
| 4-1-1 | [预拌混合砂浆 M5.0]砖基础 |  | 10m3 | 0.1 | 110.59 | 326.61 |  | 2.22
| 9-2-71调 | 防水砂浆掺防水剂 厚20mm |  | 10m2 | 1.039 | 85.91 | 109.74 |  | 1.97
9 | 010401003001 | 实心砖墙 1.砖品种、规格、强度等级： 240*115*53 2.墙体类型：围墙 3.砂浆强度等级、配合比：M5.0水泥 砂浆 |  | m3 | － | 130.19 | 326.38 |  | 2.15 | 151.49 | 61.50 | 520.22
| 4-1-7 | [预拌混合砂浆 M5.0]实心砖墙 厚 240mm |  | 10m3 | 0.1 | 130.19 | 326.38 |  | 2.15
10 | 010503004001 | 圈梁 1.混凝土种类：商砼 2.混凝土强度等级：C25 |  | m3 | － | 281.60 | 402.80 |  | 0.54 | 327.68 | 133.04 | 817.98
胜通软件
工程量清单综合单价分析表
工程名称：拆除及新建围墙—土建 |  |  | 标段： |  |  |  |  | 第2页 共3页
序号 | 项目编码 | 项目名称 |  | 单位 | 工程量 | 综合单价组成 | [5 empty] | 综合 单价
[6 empty] | 人工费 | 材料费 |  | 机械费 | 计费 基础 | 管理费 和利润
| 5-1-21 | [预拌混凝土 C25]圈梁及压顶 |  | 10m3 | 0.1 | 281.60 | 402.80 |  | 0.54
11 | 010515001001 | 现浇构件钢筋 1.钢筋种类、规格: 钢筋HRB335 （HRB400）≤φ18 |  | t | － | 1070.30 | 4153.48 |  | 110.89 | 1245.44 | 505.65 | 5840.32
| 5-4-6 | 现浇构件钢筋HRB335（HRB400）≤φ 18 |  | t | 1 | 1070.30 | 4153.48 |  | 110.89
12 | 010515001002 | 现浇构件钢筋 1.钢筋种类、规格:箍筋≤φ10 |  | t | － | 2334.20 | 4140.32 |  | 80.64 | 2716.16 | 1102.76 | 7657.92
| 5-4-30 | 现浇构件箍筋≤φ10 |  | t | 1 | 2334.20 | 4140.32 |  | 80.64
13 | 01B002 | 电动伸缩门 |  | 套 | － |  | 5000.00 |  |  |  |  | 5000
| 临时子目 | 电动伸缩门 |  |  | 1 |  | 5000.00
14 | 010101003002 | 挖沟槽土方 1.土壤类别：普通土 2.挖土深度 3.弃土运距 |  | m3 | － | 0.66 |  |  | 2.25 | 0.77 | 0.32 | 3.23
| 1-2-43 | 挖掘机挖槽坑土方 普通土 |  | 10m3 | 0.1 | 0.66 |  |  | 2.25
15 | 010103001002 | 回填方 1.密实度要求 2.填方材料品种 3.填方粒径要求 4.填方来源、运距 |  | m3 | － | 11.00 |  |  | 2.70 | 12.80 | 5.20 | 18.9
| 1-4-13 | 机械夯填槽坑 |  | 10m3 | 0.1 | 11.00 |  |  | 2.70
16 | 010401001002 | 砖基础 1.砖品种、规格、强度等级： 240*115*53 2.基础类型 3.砂浆强度等级：M5.0砂浆 4.防潮层材料种类 |  | m3 | － | 110.59 | 326.61 |  | 2.22 | 128.69 | 52.24 | 491.66
| 4-1-1 | [预拌混合砂浆 M5.0]砖基础 |  | 10m3 | 0.1 | 110.59 | 326.61 |  | 2.22
17 | 010501001002 | 垫层 1.混凝土种类：商砼 2.混凝土强度等级：C15 |  | m3 | － | 95.87 | 344.72 |  | 0.67 | 111.55 | 45.29 | 486.55
| 2-1-28调 | 无筋混凝土垫层@R*1.05,C*1,J*1.05 |  | 10m3 | 0.1 | 95.87 | 344.72 |  | 0.67
18 | 010401003002 | 实心砖墙 1.砖品种、规格、强度等 级:240*115*53 2.墙体类型:门洞 3.砂浆强度等级、配合比：M5.0砂浆 |  | m3 | － | 189.14 | 321.96 |  | 1.83 | 220.09 | 89.35 | 602.28
| 4-1-5 | [预拌混合砂浆 M5.0]实心砖墙 厚 115mm |  | 10m3 | 0.1 | 189.14 | 321.96 |  | 1.83
19 | 010512001001 | 预制混凝土板 1.图代号：门洞顶部1000*500*50 2.单件体积 3.安装高度 4.混凝土强度等级 5.砂浆(细石混凝土)强度等级、配合 比 |  | m3 | － | 68.64 | 663.49 |  |  | 79.87 | 32.43 | 764.56
| 5-5-139 | 其他混凝土构件 单体体积≤0.1m3 人力安装 |  | 10m3 | 0.1 | 68.64
胜通软件
工程量清单综合单价分析表
工程名称：拆除及新建围墙—土建 |  |  | 标段： |  |  |  |  | 第3页 共3页
序号 | 项目编码 | 项目名称 |  | 单位 | 工程量 | 综合单价组成 | [5 empty] | 综合 单价
[6 empty] | 人工费 | 材料费 |  | 机械费 | 计费 基础 | 管理费 和利润
| zc32_0001 | 混凝土小型构件（现场预制） |  | m3 | 1.005 |  | 663.49
20 | 010101001001 | 平整场地 1.场区整平 |  | m2 | － | 0.11 |  |  | 1.19 | 0.13 | 0.05 | 1.35
| 1-4-2 | 机械平整场地 |  | 10m2 | 0.1 | 0.11 |  |  | 1.19
21 | 010103001004 | 回填方 1.场区外购土方回填、厚度60mm |  | m3 | － | 0.85 | 15.93 |  | 0.21 | 0.99 | 0.40 | 17.39
| 1-4-12 | 机械夯填地坪 |  | 10m3 | 0.01 | 0.85 |  |  | 0.21
| zc32_0002 | 外购土方 |  | m3 | 1 |  | 15.93
胜通软件

## 4.分部分项工料机汇总表（拆除及新建围墙）
分部分项工料机汇总表
工程名称：拆除及新建围墙—土建 |  |  |  |  | 标段： | [5 empty] | 第1页 共2页
序号 | 代号 | 名称/规格 | 单位 | 数量 |  | 税率(%) | 定额 |  |  | 地方 |  |  |  | 暂估
[7 empty] | 单价(除税) | 单价(含税) | 合价 | 单价(除税) |  | 单价(含税) | 合价 | 单价(除税) | 单价(含税) | 合价
1 | 000100 10 | 综合工日（土建) | 工日 | 417.2564 |  |  | 128.00 | 128.00 | 53408.82 | 110.00 |  |  | 45898.20
2 | 000100 10 | 综合工日（房修建 筑） | 工日 | 71.2398 |  |  | 128.00 | 128.00 | 9118.69 | 110.00 |  |  | 7836.38
3 | 010100 29 | 钢筋HRB335≤φ18 | t | 1.0816 |  | 13 | 3849.56 | 4350.00 | 4163.68 | 3911.50 |  | 4420.00 | 4230.68
4 | 010101 09 | 箍筋≤φ10 | t | 0.7446 |  | 13 | 4070.80 | 4600.00 | 3031.12 | 4008.85 |  | 4530.00 | 2984.99
5 | 010300 49 | 镀锌低碳钢丝 22# | kg | 10.6186 |  | 13 | 5.90 | 6.67 | 62.65 | 5.11 |  | 5.77 | 54.26
6 | 020900 13 | 塑料薄膜 | m2 | 55.3982 |  | 13 | 1.86 | 2.10 | 103.04 | 0.53 |  | 0.60 | 29.36
7 | 022700 47 | 阻燃毛毡 | m2 | 10.7050 |  | 13 | 42.50 | 48.02 | 454.96 | 44.96 |  | 50.80 | 481.30
8 | 031301 07 | 电焊条 E4303 φ3.2 | kg | 8.1120 |  | 13 | 9.56 | 10.80 | 77.55 | 8.89 |  | 10.05 | 72.12
9 | 041300 01 | 烧结煤矸石普通砖 240×115×53 | 千块 | 122.0489 |  | 3 | 737.86 | 760.00 | 90055.00 | 417.48 |  | 430.00 | 50952.97
10 | 143500 15 | 防水剂 | kg | 637.8325 |  | 13 | 1.46 | 1.65 | 931.24 | 0.73 |  | 0.82 | 465.62
11 | 341100 03 | 水 | m3 | 32.3151 |  | 3 | 6.36 | 6.55 | 205.52 | 4.03 |  | 4.15 | 130.23
12 | 800100 33 | 预拌混合砂浆 M5.0 | m3 | 53.0023 |  | 3 | 495.15 | 510.00 | 26244.09 | 436.89 |  | 450.00 | 23156.17
13 | 800100 65 | 预拌水泥砂浆 1:2 | m3 | 9.8610 |  | 3 | 514.56 | 530.00 | 5074.08 | 436.89 |  | 450.00 | 4308.17
14 | 800500 57 | 素水泥浆 | m3 | 0.4811 |  |  | 666.51 | 752.97 | 320.66 | 639.23 |  | 722.21 | 307.53
15 | 802100 43 | 预拌混凝土 C15 | m3 | 0.2929 |  | 3 | 407.77 | 420.00 | 119.44 | 339.81 |  | 350.00 | 99.53
16 | 802100 47 | 预拌混凝土 C20 | m3 | 15.9277 |  | 3 | 407.77 | 420.00 | 6494.84 | 349.51 |  | 360.00 | 5566.89
17 | 802100 51 | 预拌混凝土 C25 | m3 | 13.0896 |  | 3 | 417.48 | 430.00 | 5464.65 | 359.22 |  | 370.00 | 4702.05
18 | 990101 015 | 履带式推土机 75kW | 台班 | 5.0529 |  |  | 834.41 | 890.68 | 4216.19 | 791.91 |  | 890.68 | 4001.44
19 | 990106 030 | 履带式单斗挖掘机 (液压) 1m3 | 台班 | 0.7832 |  |  | 1086.47 | 1183.07 | 850.92 | 1047.84 |  | 1183.07 | 820.67
20 | 990123 010 | 电动夯实机 250N ·m | 台班 | 26.1849 |  |  | 28.30 | 30.70 | 741.03 | 28.30 |  | 30.70 | 741.03
21 | 990149 510 | 液压锤HM960 | 台班 | 5.8335 |  |  | 290.63 | 305.26 | 1695.39 | 272.16 |  | 305.26 | 1587.65
22 | 990304 016 | 汽车式起重机 16t | 台班 | 0.4200 |  |  | 917.40 | 986.36 | 385.31 | 874.90 |  | 986.36 | 367.46
23 | 990503 030 | 电动单筒慢速卷扬 机 50kN | 台班 | 0.4308 |  |  | 207.80 | 212.63 | 89.52 | 187.56 |  | 212.63 | 80.80
胜通软件
分部分项工料机汇总表
工程名称：拆除及新建围墙—土建 |  |  |  |  | 标段： | [5 empty] | 第2页 共2页
序号 | 代号 | 名称/规格 | 单位 | 数量 |  | 税率(%) | 定额 |  |  | 地方 |  |  |  | 暂估
[7 empty] | 单价(除税) | 单价(含税) | 合价 | 单价(除税) |  | 单价(含税) | 合价 | 单价(除税) | 单价(含税) | 合价
24 | 990611 010 | 干混砂浆罐式搅拌 机 | 台班 | 2.5775 |  |  | 249.48 | 255.99 | 643.03 | 225.86 |  | 255.99 | 582.15
25 | 990618 510 | 混凝土振捣器 平 板式 | 台班 | 1.3278 |  |  | 7.74 | 8.49 | 10.28 | 7.74 |  | 8.49 | 10.28
26 | 990618 520 | 混凝土振捣器 插 入式 | 台班 | 0.8683 |  |  | 8.02 | 8.84 | 6.96 | 8.02 |  | 8.84 | 6.96
27 | 990702 010 | 钢筋切断机 40mm | 台班 | 0.2043 |  |  | 45.10 | 49.26 | 9.21 | 45.10 |  | 49.26 | 9.21
28 | 990703 010 | 钢筋弯曲机 40mm | 台班 | 0.8212 |  |  | 27.15 | 29.24 | 22.30 | 27.15 |  | 29.24 | 22.30
29 | 990901 020 | 交流弧焊机 32kV ·A | 台班 | 0.4828 |  |  | 94.74 | 104.84 | 45.74 | 94.74 |  | 104.84 | 45.74
30 | 990910 030 | 对焊机 75kV·A | 台班 | 0.1327 |  |  | 121.70 | 134.92 | 16.15 | 121.70 |  | 134.92 | 16.15
合计 | [8 empty] | 214062.06 | － |  | － | 159568.29 | － | － | 0.00
胜通软件

## 5.分部分项主材汇总表（拆除及新建围墙）
分部分项主材汇总表
工程名称：拆除及新建围墙—土建 |  | 标段： |  |  |  | 第1页 共1页
序号 | 名称/规格 |  | 单位 | 数量 | 税率(%) |  | 单价(除税) | 单价(含税) | 金额
1 | 混凝土小型构件（现场预制） |  | m3 | 0.16 | 3 |  | 660.19 | 680.00 | 106.16
2 | 外购土方 |  | m3 | 2000.01 | 13 |  | 15.93 | 18.00 | 31860.16
合计 | [8 empty] | 31966.32
日期：2024-02-06 | [5 empty] | 胜通软件

## 6.措施项目清单计价汇总表（拆除及新建围墙）
措施项目清单计价汇总表
工程名称：拆除及新建围墙—土建 |  | 标段： | 第1页 共1页
序号 | 项目名称 |  |  | 金额(元)
1 | 单价措施费 |  |  | 15916.2
2 | 总价措施费 |  |  | 5718.12
合计 |  |  |  | 21634.32
胜通软件

## 7.总价措施项目清单与计价表（拆除及新建围墙）
总价措施项目清单与计价表
工程名称：拆除及新建围墙—土建 |  | 标段： |  | 第1页 共1页
序号 | 项目名称 |  | 计算基础 |  | 费率(%) | 金额(元)
| 计费基础 |  | 分部分项省价人工费 |  |  | 62543.38
人工费含量
| 其中：(1) 夜间施工费（H1） |  |  |  | 25
| (2) 二次搬运费（H2） |  |  |  | 25
| (3) 冬雨季施工增加费（H3） |  |  |  | 25
| (4) 已完工程及设备保护费（H4） |  |  |  | 10
1 | 夜间施工费 |  |  |  | 2.55 | 1756.74
| 其中：企业管理费和利润计算基础（A1） |  | 计费基础×F01×H1 |  | 2.55 | 398.71
| 企业管理费（A2） |  | A1×FL |  | 25.6 | 102.07
| 利润（A3） |  | A1×FL |  | 15 | 59.81
2 | 二次搬运 |  |  |  | 2.18 | 1501.84
| 其中：企业管理费和利润计算基础（B1） |  | 计费基础×F02×H2 |  | 2.18 | 340.86
| 企业管理费（B2） |  | B1×FL |  | 25.6 | 87.26
| 利润（B3） |  | B1×FL |  | 15 | 51.13
3 | 冬雨季施工增加费 |  |  |  | 2.91 | 2004.74
| 其中：企业管理费和利润计算基础（C1） |  | 计费基础×F03×H3 |  | 2.91 | 455
| 企业管理费（C2） |  | C1×FL |  | 25.6 | 116.48
| 利润（C3） |  | C1×FL |  | 15 | 68.25
4 | 已完工程及设备保护费 |  |  |  | 0.15 | 454.8
| 其中：企业管理费和利润计算基础（D1） |  | 分部分项省价×F04×H4 |  | 0.15 | 43.7
| 企业管理费（D2） |  | D1×FL |  | 25.6 | 11.19
| 利润（D3） |  | D1×FL |  | 15 | 6.56
5 | 疫情防控措施费率 |  | 计费基础×F54
| 合计 |  |  |  |  | 5718.12
| 其中：人工费 |  | A1+B1+C1+D1 |  |  | 1238.27
| 企业管理费 |  | A2+B2+C2+D2 |  |  | 317
| 利润 |  | A3+B3+C3+D3 |  |  | 185.75
胜通软件

## 8.单价措施项目清单与计价表（拆除及新建围墙）
单价措施项目清单与计价表
工程名称：拆除及新建围墙—土建 |  |  | 标段： |  |  | 第1页 共1页
序号 | 项目编码 | 项目名称 |  | 项目特征描述 | 计量单位 |  | 工程量 | 金额（元）
[8 empty] | 综合单价 | 合价
1 | 1.1 | 脚手架 |  |  | 项 |  | 1 | 7090.99 | 7090.99
2 | 1.2 | 垂直运输机械 |  |  | 项 |  | 1
3 | 1.3 | 构件吊装机械 |  |  | 项 |  | 1
4 | 1.4 | 混凝土泵送 |  |  | 项 |  | 1
5 | 1.5 | 混凝土模板及支架 |  |  | 项 |  | 1 | 7425.21 | 7425.21
6 | 1.6 | 大型机械进出场 |  |  | 项 |  | 1 | 1400 | 1400
7 | 1.7 | 施工降排水 |  |  | 项 |  | 1
8 | 1.8 | 智慧工地 |  |  | 项 |  | 1
合计 | [8 empty] | 15916.2
胜通软件

## 9.措施项目综合单价分析表-2（拆除及新建围墙）
措施项目综合单价分析表-2
工程名称：拆除及新建围墙—土建 |  |  | 标段： |  |  |  |  | 第1页 共1页
序号 | 项目编码 | 项目名称 |  | 单位 | 工程量 | 综合单价组成 | [5 empty] | 综合 单价
[6 empty] | 人工费 | 材料费 |  | 机械费 | 计费 基础 | 管理费 和利润
1 | 1.1 | 脚手架 |  | 项 | － | 2490.91 | 2754.28 |  | 669.00 | 2898.52 | 1176.80 | 7090.99
| 17-1-6 | 单排外钢管脚手架≤6m |  | 10m2 | 70.325 | 2490.91 | 2754.28 |  | 669.00
2 | 1.2 | 垂直运输机械 |  | 项 | －
3 | 1.3 | 构件吊装机械 |  | 项 | －
4 | 1.4 | 混凝土泵送 |  | 项 | －
5 | 1.5 | 混凝土模板及支架 |  | 项 | － | 2162.90 | 4230.35 |  | 10.13 | 2516.83 | 1021.83 | 7425.21
| 18-1-1调 | 混凝土基础垫层木模板 |  | 10m2 | 5.594 | 452.27 | 1175.41 |  | 1.76
| 18-1-61调 | 圈梁直形复合木模板木支撑 |  | 10m2 | 9.494 | 1710.63 | 3054.94 |  | 8.37
6 | 1.6 | 大型机械进出场 |  | 项 | － |  |  |  | 1400.00 |  |  | 1400
| 临时子目 | 履带式挖掘机履带式液压锤场外运输 |  | 台次 | 1 |  |  |  | 1400.00
7 | 1.7 | 施工降排水 |  | 项 | －
8 | 1.8 | 智慧工地 |  | 项 | －
胜通软件

## 10.措施项目工料机汇总表（拆除及新建围墙）
措施项目工料机汇总表
工程名称：拆除及新建围墙—土建 |  |  |  |  | 标段： | [5 empty] | 第1页 共1页
序号 | 代号 | 名称/规格 | 单位 | 数量 |  | 税率(%) | 定额 |  |  | 地方 |  |  |  | 暂估
[7 empty] | 单价(除税) | 单价(含税) | 合价 | 单价(除税) |  | 单价(含税) | 合价 | 单价(除税) | 单价(含税) | 合价
1 | 000100 10 | 综合工日（土建) | 工日 | 42.3075 |  |  | 128.00 | 128.00 | 5415.36 | 110.00 |  |  | 4653.83
2 | 010300 25 | 镀锌低碳钢丝 8# | kg | 129.8573 |  | 13 | 5.62 | 6.35 | 729.80 | 5.11 |  | 5.77 | 663.57
3 | 010300 49 | 镀锌低碳钢丝 22# | kg | 0.1901 |  | 13 | 5.90 | 6.67 | 1.12 | 5.11 |  | 5.77 | 0.97
4 | 031501 39 | 圆钉 | kg | 41.0507 |  | 13 | 5.58 | 6.30 | 229.06 | 6.88 |  | 7.78 | 282.43
5 | 050300 07 | 模板材 | m3 | 0.5658 |  | 13 | 1473.45 | 1665.00 | 833.68 | 1946.90 |  | 2200.00 | 1101.56
6 | 090000 15 | 锯成材 | m3 | 0.5071 |  | 13 | 1570.22 | 1774.35 | 796.26 | 3185.84 |  | 3600.00 | 1615.54
7 | 130500 15 | 红丹防锈漆 | kg | 10.7513 |  | 13 | 13.63 | 15.40 | 146.54 | 13.72 |  | 15.50 | 147.51
8 | 140500 05 | 油漆溶剂油 | kg | 1.2307 |  | 13 | 4.42 | 5.00 | 5.44 | 6.11 |  | 6.90 | 7.52
9 | 143500 25 | 隔离剂 | kg | 10.5616 |  | 13 | 2.98 | 3.37 | 31.47 | 4.65 |  | 5.25 | 49.11
10 | 170100 57 | 钢管 φ48.3×3.6 | m | 31.8847 |  | 13 | 16.37 | 18.50 | 521.95 | 19.13 |  | 21.62 | 609.95
11 | 340500 03 | 草板纸 80# | 张 | 19.9374 |  | 13 | 3.92 | 4.43 | 78.15 | 3.93 |  | 4.44 | 78.35
12 | 350100 05 | 复合木模板 | m2 | 20.3900 |  | 13 | 30.97 | 35.00 | 631.48 | 46.02 |  | 52.00 | 938.35
13 | 350200 01 | 回转扣件 | 个 | 0.8713 |  | 13 | 5.31 | 6.00 | 4.63 | 4.00 |  | 4.52 | 3.49
14 | 350200 03 | 直角扣件 | 个 | 17.6628 |  | 13 | 5.31 | 6.00 | 93.79 | 4.00 |  | 4.52 | 70.65
15 | 350200 05 | 对接扣件 | 个 | 1.9445 |  | 13 | 4.42 | 5.00 | 8.59 | 4.87 |  | 5.50 | 9.47
16 | 350300 19 | 木脚手板 Δ=5cm | m3 | 0.7483 |  | 13 | 1716.81 | 1940.00 | 1284.69 | 1863.72 |  | 2106.00 | 1394.62
17 | 350300 29 | 底座 | 个 | 1.5851 |  | 13 | 6.19 | 7.00 | 9.81 | 5.49 |  | 6.20 | 8.70
18 | 800100 65 | 预拌水泥砂浆 1:2 | m3 | 0.0067 |  | 3 | 514.56 | 530.00 | 3.45 | 436.89 |  | 450.00 | 2.93
19 | 990401 025 | 载重汽车 6t | 台班 | 1.6737 |  |  | 417.36 | 448.14 | 698.54 | 399.65 |  | 448.14 | 668.89
20 | 990706 010 | 木工圆锯机 500mm | 台班 | 0.2820 |  |  | 28.23 | 30.97 | 7.96 | 28.23 |  | 30.97 | 7.96
21 | 990711 010 | 木工双面压刨床 600mm | 台班 | 0.0399 |  |  | 54.45 | 60.74 | 2.17 | 54.45 |  | 60.74 | 2.17
合计 | [8 empty] | 11533.94 | － |  | － | 12317.57 | － | － | 0.00
胜通软件

## 11.规费、税金项目清单与计价表（拆除及新建围墙）
规费、税金项目清单与计价表
工程名称：拆除及新建围墙—土建 |  | 标段： |  | 第1页 共1页
序号 | 项目名称 |  | 计算基础 |  | 费率(%) | 金额(元)
| 分部分项工程费+措施项目费+其他项目费-疫 情防控措施费-智慧工地单价措施 |  |  |  |  | 283883.17
| 分部分项工程费+措施项目费+其他项目费 |  |  |  |  | 283883.17
1 | 规费 |  |  |  |  | 19403.42
1.1 | 安全文明施工费 |  |  |  |  | 13115.41
1.1.1 | 其中：1. 安全施工费 |  |  |  |  | 7068.69
| 1.1. 安全施工费1(不含安全生产 责任保险) |  | 分部分项工程费+措施项目费+其 他项目费-疫情防控措施费 |  | 2.34 | 6642.87
| 1.2. 安全施工费2(安全生产责任 保险) |  | 分部分项工程费+措施项目费+其 他项目费-疫情防控措施费 |  | 0.15 | 425.82
1.1.2 | 2. 环境保护费 |  | 分部分项工程费+措施项目费+其 他项目费-疫情防控措施费 |  | 0.56 | 1589.75
1.1.3 | 3. 文明施工费 |  | 分部分项工程费+措施项目费+其 他项目费-疫情防控措施费 |  | 0.65 | 1845.24
1.1.4 | 4. 临时设施费 |  | 分部分项工程费+措施项目费+其 他项目费-疫情防控措施费 |  | 0.92 | 2611.73
1.2 | 社会保险费 |  | 分部分项工程费+措施项目费+其 他项目费-疫情防控措施费 |  | 1.52 | 4315.02
1.3 | 住房公积金 |  | 按工程所在地相关规定计算 |  | 0.59 | 1674.91
1.4 | 建设项目工伤保险 |  | 按工程所在地相关规定计算 |  | 0.105 | 298.08
1.5 | 优质优价费 |  | 分部分项工程费+措施项目费+其 他项目费
2 | 税金 |  | 分部分项工程费+措施项目费+其 他项目费+规费+设备费-甲供材料 费-甲供主材费-甲供设备费 |  | 9 | 27295.79
| 合计 |  |  |  |  | 46699.21
胜通软件

## 1.汇总表（拆除及新建围墙—装饰）
建筑与装饰工程招标控制价汇总表
工程名称：拆除及新建围墙—装饰 |  | 标段： |  | 第1页 共1页
序号 | 汇总名称 |  | 合计
|  |  | 金额（元） |  | 其中暂估价（元）
1 | 分部分项工程 |  | 80299.01
1.1 | A、土石方工程 |  | 80299.01
2 | 措施项目 |  | 3640.61
2.1 | 单价措施费
2.2 | 总价措施费 |  | 3640.61
3 | 其他项目
3.1 | 暂列金额
3.2 | 专业工程暂估价
3.3 | 特殊项目暂估价
3.4 | 计日工
3.5 | 采购保管费
3.6 | 其他检验试验费
3.7 | 总承包服务费
3.8 | 其他
4 | 规费 |  | 5468.67
5 | 设备费
6 | 税金 |  | 8046.75
| 合计=1+2+3+4+5+6 |  | 97455.04
胜通软件

## 2.分部分项工程量清单与计价表（拆除及新建围墙—装饰）
分部分项工程量清单与计价表
工程名称：拆除及新建围墙—装饰 |  |  | 标段： |  |  | 第1页 共1页
序号 | 项目编码 | 项目名称 项目特征 |  | 计量单位 | 工程量 |  | 金额（元）
[7 empty] | 综合单价 | 合价 | 其中： 暂估价
1 | 011201001001 | 墙面一般抹灰 1.墙体类型 2.底层厚度、砂浆配合比 3.面层厚度、砂浆配合比：水泥砂浆抹面 4.装饰面材料种类 5.分格缝宽度、材料种类 |  | m2 | 1519.69 |  | 32.33 | 49131.58
2 | 011407001001 | 墙面喷刷涂料 1.基层类型 2.喷刷涂料部位：围墙 3.腻子种类 4.刮腻子要求 5.涂料品种、喷刷遍数：二遍乳胶漆 |  | m2 | 1519.69 |  | 18 | 27354.42
3 | 011201001001 | 墙面一般抹灰 1.墙体类型 2.底层厚度、砂浆配合比 3.面层厚度、砂浆配合比：水泥砂浆抹面 4.装饰面材料种类 5.分格缝宽度、材料种类 |  | m2 | 16.99 |  | 32.33 | 549.29
4 | 011204001001 | 石材墙面 1.墙体类型：门洞外侧及顶部 2.安装方式 3.面层材料品种、规格、颜色：五莲花大理 石 |  | m2 | 15.19 |  | 214.86 | 3263.72
本页小计 | [7 empty] | 80299.01
合计 | [7 empty] | 80299.01
胜通软件

## 3.工程量清单综合单价分析表（拆除及新建围墙—装饰）
工程量清单综合单价分析表
工程名称：拆除及新建围墙—装饰 |  |  | 标段： |  |  |  |  | 第1页 共1页
序号 | 项目编码 | 项目名称 |  | 单位 | 工程量 | 综合单价组成 | [5 empty] | 综合 单价
[6 empty] | 人工费 | 材料费 |  | 机械费 | 计费 基础 | 管理费 和利润
1 | 011201001001 | 墙面一般抹灰 1.墙体类型 2.底层厚度、砂浆配合比 3.面层厚度、砂浆配合比：水泥砂浆 抹面 4.装饰面材料种类 5.分格缝宽度、材料种类 |  | m2 | － | 15.64 | 7.63 |  | 0.16 | 17.99 | 8.90 | 32.33
| 12-1-3 | [预拌水泥砂浆 1:3][预拌水泥砂浆 1:2]水泥砂浆(厚9+6mm) 砖墙 |  | 10m2 | 0.1 | 15.64 | 7.63 |  | 0.16
2 | 011407001001 | 墙面喷刷涂料 1.基层类型 2.喷刷涂料部位：围墙 3.腻子种类 4.刮腻子要求 5.涂料品种、喷刷遍数：二遍乳胶漆 |  | m2 | － |  | 18.00 |  |  |  |  | 18
| 临时子目 | 外墙二遍乳胶漆 |  | m2 | 1 |  | 18.00
3 | 011201001001 | 墙面一般抹灰 1.墙体类型 2.底层厚度、砂浆配合比 3.面层厚度、砂浆配合比：水泥砂浆 抹面 4.装饰面材料种类 5.分格缝宽度、材料种类 |  | m2 | － | 15.64 | 7.63 |  | 0.16 | 17.99 | 8.90 | 32.33
| 12-1-3 | [预拌水泥砂浆 1:3][预拌水泥砂浆 1:2]水泥砂浆(厚9+6mm) 砖墙 |  | 10m2 | 0.1 | 15.64 | 7.63 |  | 0.16
4 | 011204001001 | 石材墙面 1.墙体类型：门洞外侧及顶部 2.安装方式 3.面层材料品种、规格、颜色：五莲 花大理石 |  | m2 | － | 47.22 | 138.29 |  | 2.48 | 54.30 | 26.87 | 214.86
| 12-2-3调 | [预拌水泥砂浆 1:3]墙面水泥砂浆粘 贴石材块 |  | 10m2 | 0.1 | 47.22 | 138.29 |  | 2.48
胜通软件

## 4.分部分项工料机汇总表（拆除及新建围墙—装饰）
分部分项工料机汇总表
工程名称：拆除及新建围墙—装饰 |  |  |  |  | 标段： | [5 empty] | 第1页 共1页
序号 | 代号 | 名称/规格 | 单位 | 数量 |  | 税率(%) | 定额 |  |  | 地方 |  |  |  | 暂估
[7 empty] | 单价(除税) | 单价(含税) | 合价 | 单价(除税) |  | 单价(含税) | 合价 | 单价(除税) | 单价(含税) | 合价
1 | 000100 20 | 综合工日（装饰) | 工日 | 206.2830 |  |  | 138.00 | 138.00 | 28467.05 | 120.00 |  |  | 24753.96
2 | 020900 13 | 塑料薄膜 | m2 | 4.2608 |  | 13 | 1.86 | 2.10 | 7.93 | 0.53 |  | 0.60 | 2.26
3 | 022700 19 | 棉纱 | kg | 0.1519 |  | 13 | 8.68 | 9.81 | 1.32 | 6.19 |  | 7.00 | 0.94
4 | 031101 43 | 石料切割锯片 | 片 | 0.4086 |  | 13 | 64.60 | 73.00 | 26.40 | 84.09 |  | 95.02 | 34.36
5 | 040100 17 | 白水泥 | kg | 2.2785 |  | 13 | 0.64 | 0.72 | 1.46 | 0.42 |  | 0.47 | 0.96
6 | 041100 31~1 | 五莲花大理石 | m2 | 15.4179 |  | 3 | 169.90 | 175.00 | 2619.50 | 116.50 |  | 120.00 | 1796.19
7 | 144100 53 | YJ-Ⅲ 胶粘剂 | kg | 6.3798 |  | 13 | 15.29 | 17.28 | 97.55 | 16.88 |  | 19.07 | 107.69
8 | 341100 03 | 水 | m3 | 9.6322 |  | 3 | 6.36 | 6.55 | 61.26 | 4.03 |  | 4.15 | 38.82
9 | 800100 63 | 预拌水泥砂浆 1:1 | m3 | 0.0848 |  | 3 | 495.15 | 510.00 | 41.99 | 436.89 |  | 450.00 | 37.05
10 | 800100 65 | 预拌水泥砂浆 1:2 | m3 | 10.6953 |  | 3 | 514.56 | 530.00 | 5503.37 | 436.89 |  | 450.00 | 4672.67
11 | 800100 67 | 预拌水泥砂浆 1:2.5 | m3 | 0.1016 |  | 3 | 504.85 | 520.00 | 51.29 | 436.89 |  | 450.00 | 44.39
12 | 800100 69 | 预拌水泥砂浆 1:3 | m3 | 16.1955 |  | 3 | 524.27 | 540.00 | 8490.81 | 436.89 |  | 450.00 | 7075.65
13 | 800500 57 | 素水泥浆 | m3 | 0.0153 |  |  | 666.51 | 752.97 | 10.20 | 639.23 |  | 722.21 | 9.78
14 | 990611 010 | 干混砂浆罐式搅拌 机 | 台班 | 1.1202 |  |  | 249.48 | 255.99 | 279.47 | 225.86 |  | 255.99 | 253.01
15 | 990774 610 | 石料切割机 | 台班 | 0.7124 |  |  | 48.43 | 53.36 | 34.50 | 48.43 |  | 53.36 | 34.50
合计 | [8 empty] | 45694.10 | － |  | － | 38862.23 | － | － | 0.00
胜通软件

## 5.总价措施项目清单与计价表（拆除及新建围墙—装饰）
总价措施项目清单与计价表
工程名称：拆除及新建围墙—装饰 |  | 标段： |  | 第1页 共1页
序号 | 项目名称 |  | 计算基础 |  | 费率(%) | 金额(元)
| 计费基础 |  | 分部分项省价人工费 |  |  | 28469.69
人工费含量
| 其中：(1) 夜间施工费（H1） |  |  |  | 25
| (2) 二次搬运费（H2） |  |  |  | 25
| (3) 冬雨季施工增加费（H3） |  |  |  | 25
| (4) 已完工程及设备保护费（H4） |  |  |  | 10
1 | 夜间施工费 |  |  |  | 3.64 | 1164.54
| 其中：企业管理费和利润计算基础（A1） |  | 计费基础×F01×H1 |  | 3.64 | 259.07
| 企业管理费（A2） |  | A1×FL |  | 32.2 | 83.42
| 利润（A3） |  | A1×FL |  | 17.3 | 44.82
2 | 二次搬运 |  |  |  | 3.28 | 1049.37
| 其中：企业管理费和利润计算基础（B1） |  | 计费基础×F02×H2 |  | 3.28 | 233.45
| 企业管理费（B2） |  | B1×FL |  | 32.2 | 75.17
| 利润（B3） |  | B1×FL |  | 17.3 | 40.39
3 | 冬雨季施工增加费 |  |  |  | 4.1 | 1311.7
| 其中：企业管理费和利润计算基础（C1） |  | 计费基础×F03×H3 |  | 4.1 | 291.81
| 企业管理费（C2） |  | C1×FL |  | 32.2 | 93.96
| 利润（C3） |  | C1×FL |  | 17.3 | 50.48
4 | 已完工程及设备保护费 |  |  |  | 0.15 | 115
| 其中：企业管理费和利润计算基础（D1） |  | 分部分项省价×F04×H4 |  | 0.15 | 10.96
| 企业管理费（D2） |  | D1×FL |  | 32.2 | 3.53
| 利润（D3） |  | D1×FL |  | 17.3 | 1.9
5 | 疫情防控措施费率 |  | 计费基础×F54
| 合计 |  |  |  |  | 3640.61
| 其中：人工费 |  | A1+B1+C1+D1 |  |  | 795.29
| 企业管理费 |  | A2+B2+C2+D2 |  |  | 256.08
| 利润 |  | A3+B3+C3+D3 |  |  | 137.59
胜通软件

## 6.规费、税金项目清单与计价表（拆除及新建围墙—装饰）
规费、税金项目清单与计价表
工程名称：拆除及新建围墙—装饰 |  | 标段： |  | 第1页 共1页
序号 | 项目名称 |  | 计算基础 |  | 费率(%) | 金额(元)
| 分部分项工程费+措施项目费+其他项目费-疫 情防控措施费-智慧工地单价措施 |  |  |  |  | 83939.62
| 分部分项工程费+措施项目费+其他项目费 |  |  |  |  | 83939.62
1 | 规费 |  |  |  |  | 5468.67
1.1 | 安全文明施工费 |  |  |  |  | 3609.41
1.1.1 | 其中：1. 安全施工费 |  |  |  |  | 2090.1
| 1.1. 安全施工费1(不含安全生产 责任保险) |  | 分部分项工程费+措施项目费+其 他项目费-疫情防控措施费 |  | 2.34 | 1964.19
| 1.2. 安全施工费2(安全生产责任 保险) |  | 分部分项工程费+措施项目费+其 他项目费-疫情防控措施费 |  | 0.15 | 125.91
1.1.2 | 2. 环境保护费 |  | 分部分项工程费+措施项目费+其 他项目费-疫情防控措施费 |  | 0.12 | 100.73
1.1.3 | 3. 文明施工费 |  | 分部分项工程费+措施项目费+其 他项目费-疫情防控措施费 |  | 0.1 | 83.94
1.1.4 | 4. 临时设施费 |  | 分部分项工程费+措施项目费+其 他项目费-疫情防控措施费 |  | 1.59 | 1334.64
1.2 | 社会保险费 |  | 分部分项工程费+措施项目费+其 他项目费-疫情防控措施费 |  | 1.52 | 1275.88
1.3 | 住房公积金 |  | 按工程所在地相关规定计算 |  | 0.59 | 495.24
1.4 | 建设项目工伤保险 |  | 按工程所在地相关规定计算 |  | 0.105 | 88.14
1.5 | 优质优价费 |  | 分部分项工程费+措施项目费+其 他项目费
2 | 税金 |  | 分部分项工程费+措施项目费+其 他项目费+规费+设备费-甲供材料 费-甲供主材费-甲供设备费 |  | 9 | 8046.75
| 合计 |  |  |  |  | 13515.42
胜通软件

## 1.汇总表（传达室—土建）
建筑与装饰工程招标控制价汇总表
工程名称：传达室—土建 |  | 标段： |  | 第1页 共1页
序号 | 汇总名称 |  | 合计
|  |  | 金额（元） |  | 其中暂估价（元）
1 | 分部分项工程 |  | 34869.84
1.1 | A、土石方工程 |  | 34869.84
2 | 措施项目 |  | 13083.32
2.1 | 单价措施费 |  | 12153.69
2.2 | 总价措施费 |  | 929.63
3 | 其他项目
3.1 | 暂列金额
3.2 | 专业工程暂估价
3.3 | 特殊项目暂估价
3.4 | 计日工
3.5 | 采购保管费
3.6 | 其他检验试验费
3.7 | 总承包服务费
3.8 | 其他
4 | 规费 |  | 3277.60
5 | 设备费
6 | 税金 |  | 4610.77
| 合计=1+2+3+4+5+6 |  | 55841.53
胜通软件

## 2.分部分项工程量清单与计价表（传达室—土建）
分部分项工程量清单与计价表
工程名称：传达室—土建 |  |  | 标段： |  |  | 第1页 共2页
序号 | 项目编码 | 项目名称 项目特征 |  | 计量单位 | 工程量 |  | 金额（元）
[7 empty] | 综合单价 | 合价 | 其中： 暂估价
1 | 010101001001 | 平整场地 1.建筑物（构筑物）所在现场厚度在±30cm 以内的就地挖、填及平整。 |  | m2 | 35.84 |  | 3.77 | 135.12
2 | 010101001002 | 竣工清理 |  | m2 | 141.57 |  | 3.56 | 503.99
3 | 010101003001 | 挖沟槽土方 1.土壤类别：普通土 2.挖土深度：2m以内 3.弃土运距 |  | m3 | 24.29 |  | 19.79 | 480.7
4 | 010103001001 | 回填方 1.密实度要求 2.填方材料品种 3.填方粒径要求 4.填方来源、运距 |  | m3 | 12.39 |  | 34.02 | 421.51
5 | 010501001001 | 垫层 1.混凝土种类：商砼 2.混凝土强度等级：C15 |  | m3 | 2.19 |  | 479.8 | 1050.76
6 | 010501002001 | 带形基础 1.混凝土种类：商砼 2.混凝土强度等级：C30 |  | m3 | 4.14 |  | 494.43 | 2046.94
7 | 010401001001 | 砖基础 1.砖品种、规格、强度等级:240*115*53 2.基础类型 3.砂浆强度等级:M5.0水泥砂浆 4.防潮层材料种类：1:2防水砂浆 |  | m3 | 6.26 |  | 729.86 | 4568.92
8 | 010502002001 | 构造柱 1.混凝土种类：商砼 2.混凝土强度等级：C30 |  | m3 | 1.8 |  | 863.7 | 1554.66
9 | 010503002001 | 矩形梁 1.混凝土种类：商砼 2.混凝土强度等级：C30 |  | m3 | 0.24 |  | 569.38 | 136.65
10 | 010503004001 | 地圈梁 1.混凝土种类：商砼 2.混凝土强度等级：C30 |  | m3 | 1.61 |  | 827.79 | 1332.74
11 | 010503004002 | 圈梁 1.混凝土种类：商砼 2.混凝土强度等级：C30 |  | m3 | 0.76 |  | 827.79 | 629.12
12 | 010510003001 | 预制砼过梁 1.图代号 2.单件体积 3.安装高度 4.混凝土强度等级：C30 5.砂浆(细石混凝土)强度等级、配合比 |  | m3 | 0.04 |  | 764.56 | 30.58
13 | 010503005001 | 过梁 1.混凝土种类：商砼 2.混凝土强度等级：C30 |  | m3 | 0.29 |  | 953.18 | 276.42
14 | 010505003001 | 平板 1.混凝土种类：商砼 2.混凝土强度等级：C30 |  | m3 | 4.75 |  | 552.36 | 2623.71
本页小计 | [7 empty] | 15791.82
合计 | [7 empty] | 15791.82
胜通软件
分部分项工程量清单与计价表
工程名称：传达室—土建 |  |  | 标段： |  |  | 第2页 共2页
序号 | 项目编码 | 项目名称 项目特征 |  | 计量单位 | 工程量 |  | 金额（元）
[7 empty] | 综合单价 | 合价 | 其中： 暂估价
15 | 010507005001 | 压顶 1.断面尺寸 2.混凝土种类:商砼 3.混凝土强度等级：C30 |  | m3 | 0.28 |  | 827.79 | 231.78
16 | 010507001001 | 散水 1.C15砼散水，宽度600mm，厚度80mm，2%坡 |  | m2 | 15.21 |  | 37.9 | 576.46
17 | 010401003001 | 实心砖墙 1.砖品种、规格、强度等级：240*115*53 2.墙体类型：内外墙 3.砂浆强度等级、配合比:M5.0混合砂浆 4.厚度：240 |  | m3 | 15.06 |  | 520.22 | 7834.51
18 | 010401012001 | 零星砌砖 1.零星砌砖名称、部位：台阶 2. 砖品种、规格、强度等级：240*115*53 3.砂浆强度等级、配合比：M5.0水泥砂浆 |  | m3 | 0.33 |  | 603.74 | 199.23
19 | 010515001001 | 现浇构件钢筋 1.钢筋种类、规格：现浇构件钢筋HRB335（ HRB400）≤φ10 |  | t | 0.391 |  | 6275.66 | 2453.78
20 | 010515001002 | 现浇构件钢筋 1.钢筋种类、规格：现浇构件钢筋HRB335（ HRB400）≤φ18 |  | t | 0.403 |  | 5840.32 | 2353.65
21 | 010515001003 | 现浇构件钢筋 1.钢筋种类、规格：现浇构件箍筋≤φ10 |  | t | 0.2 |  | 7657.92 | 1531.58
22 | 010515001004 | 现浇构件钢筋 1.钢筋种类、规格:砌体加固筋焊接≤φ6.5 |  | t | 0.077 |  | 6664.08 | 513.13
23 | 010902001001 | 平屋面 1.现浇钢筋砼结构层； 2.最薄处30mm厚C25细石砼找平层找2%坡； 3.20mm厚1：2水泥砂浆压光； 4.3mm厚SBS改性沥青防水卷材防水层。 |  | m2 | 47.54 |  | 71.18 | 3383.9
本页小计 | [7 empty] | 19078.02
合计 | [7 empty] | 34869.84
胜通软件

## 3.工程量清单综合单价分析表（传达室—土建）
工程量清单综合单价分析表
工程名称：传达室—土建 |  |  | 标段： |  |  |  |  | 第1页 共3页
序号 | 项目编码 | 项目名称 |  | 单位 | 工程量 | 综合单价组成 | [5 empty] | 综合 单价
[6 empty] | 人工费 | 材料费 |  | 机械费 | 计费 基础 | 管理费 和利润
1 | 010101001001 | 平整场地 1.建筑物（构筑物）所在现场厚度在 ±30cm 以内的就地挖、填及平整。 |  | m2 | － | 0.31 |  |  | 3.32 | 0.36 | 0.14 | 3.77
| 1-4-2 | 机械平整场地 |  | 10m2 | 0.279 | 0.31 |  |  | 3.32
2 | 010101001002 | 竣工清理 |  | m2 | － | 2.42 |  |  |  | 2.82 | 1.14 | 3.56
| 1-4-3 | 平整场地及其他 竣工清理 |  | 10m3 | 0.1 | 2.42
3 | 010101003001 | 挖沟槽土方 1.土壤类别：普通土 2.挖土深度：2m以内 3.弃土运距 |  | m3 | － | 11.03 |  |  | 3.55 | 12.84 | 5.21 | 19.79
| 1-2-6 | 人工挖沟槽普通土 槽深≤2 |  | 10m3 | 0.022 | 9.99
| 1-2-43 | 挖掘机挖槽坑土方 普通土 |  | 10m3 | 0.157 | 1.04 |  |  | 3.55
4 | 010103001001 | 回填方 1.密实度要求 2.填方材料品种 3.填方粒径要求 4.填方来源、运距 |  | m3 | － | 19.80 |  |  | 4.86 | 23.04 | 9.36 | 34.02
| 1-4-13 | 机械夯填槽坑 |  | 10m3 | 0.18 | 19.80 |  |  | 4.86
5 | 010501001001 | 垫层 1.混凝土种类：商砼 2.混凝土强度等级：C15 |  | m3 | － | 91.30 | 344.72 |  | 0.64 | 106.24 | 43.14 | 479.8
| 2-1-28调 | 无筋混凝土垫层 |  | 10m3 | 0.1 | 91.30 | 344.72 |  | 0.64
6 | 010501002001 | 带形基础 1.混凝土种类：商砼 2.混凝土强度等级：C30 |  | m3 | － | 74.03 | 384.97 |  | 0.46 | 86.14 | 34.97 | 494.43
| 5-1-4 | [预拌混凝土 C30]混凝土带型基础 |  | 10m3 | 0.1 | 74.03 | 384.97 |  | 0.46
7 | 010401001001 | 砖基础 1.砖品种、规格、强度等 级:240*115*53 2.基础类型 3.砂浆强度等级:M5.0水泥砂浆 4.防潮层材料种类：1:2防水砂浆 |  | m3 | － | 196.50 | 436.35 |  | 4.19 | 228.65 | 92.82 | 729.86
| 4-1-1 | [预拌混合砂浆 M5.0]砖基础 |  | 10m3 | 0.1 | 110.59 | 326.61 |  | 2.22
| 9-2-71调 | 防水砂浆掺防水剂 厚20mm |  | 10m2 | 1.039 | 85.91 | 109.74 |  | 1.97
8 | 010502002001 | 构造柱 1.混凝土种类：商砼 2.混凝土强度等级：C30 |  | m3 | － | 327.69 | 379.48 |  | 1.71 | 381.31 | 154.82 | 863.7
| 5-1-17调 | 现浇混凝土 构造柱 |  | 10m3 | 0.1 | 327.69 | 379.48 |  | 1.71
9 | 010503002001 | 矩形梁 1.混凝土种类：商砼 2.混凝土强度等级：C30 |  | m3 | － | 101.20 | 419.83 |  | 0.54 | 117.76 | 47.81 | 569.38
| 5-1-20调 | 单梁、斜梁、异形梁、拱形梁 |  | 10m3 | 0.1 | 101.20 | 419.83 |  | 0.54
10 | 010503004001 | 地圈梁 1.混凝土种类：商砼 2.混凝土强度等级：C30 |  | m3 | － | 281.60 | 412.61 |  | 0.54 | 327.68 | 133.04 | 827.79
| 5-1-21调 | [预拌混凝土 C30]圈梁及压顶 |  | 10m3 | 0.1 | 281.60 | 412.61 |  | 0.54
胜通软件
工程量清单综合单价分析表
工程名称：传达室—土建 |  |  | 标段： |  |  |  |  | 第2页 共3页
序号 | 项目编码 | 项目名称 |  | 单位 | 工程量 | 综合单价组成 | [5 empty] | 综合 单价
[6 empty] | 人工费 | 材料费 |  | 机械费 | 计费 基础 | 管理费 和利润
11 | 010503004002 | 圈梁 1.混凝土种类：商砼 2.混凝土强度等级：C30 |  | m3 | － | 281.60 | 412.61 |  | 0.54 | 327.68 | 133.04 | 827.79
| 5-1-21 | [预拌混凝土 C30]圈梁及压顶 |  | 10m3 | 0.1 | 281.60 | 412.61 |  | 0.54
12 | 010510003001 | 预制砼过梁 1.图代号 2.单件体积 3.安装高度 4.混凝土强度等级：C30 5.砂浆(细石混凝土)强度等级、配合 比 |  | m3 | － | 68.64 | 663.49 |  |  | 79.87 | 32.43 | 764.56
| 5-5-139 | 其他混凝土构件 单体体积≤0.1m3 人力安装 |  | 10m3 | 0.1 | 68.64
| zc34_0001 | C30预制砼过梁 |  | m3 | 1.005 |  | 663.49
13 | 010503005001 | 过梁 1.混凝土种类：商砼 2.混凝土强度等级：C30 |  | m3 | － | 332.64 | 462.85 |  | 0.54 | 387.07 | 157.15 | 953.18
| 5-1-22 | [预拌混凝土 C30]过梁 |  | 10m3 | 0.1 | 332.64 | 462.85 |  | 0.54
14 | 010505003001 | 平板 1.混凝土种类：商砼 2.混凝土强度等级：C30 |  | m3 | － | 74.58 | 441.99 |  | 0.55 | 86.78 | 35.24 | 552.36
| 5-1-33 | [预拌混凝土 C30]平板 |  | 10m3 | 0.1 | 74.58 | 441.99 |  | 0.55
15 | 010507005001 | 压顶 1.断面尺寸 2.混凝土种类:商砼 3.混凝土强度等级：C30 |  | m3 | － | 281.60 | 412.61 |  | 0.54 | 327.68 | 133.04 | 827.79
| 5-1-21 | [预拌混凝土 C30]圈梁及压顶 |  | 10m3 | 0.1 | 281.60 | 412.61 |  | 0.54
16 | 010507001001 | 散水 1.C15砼散水，宽度600mm，厚度80mm ，2%坡 |  | m2 | － | 10.19 | 22.66 |  | 0.23 | 11.86 | 4.82 | 37.9
| 16-6-80调 | 混凝土散水 3:7灰土垫层 |  | 10m2 | 0.1 | 22.11 | 50.55 |  | 0.44
| 2-1-1 | 3:7灰土垫层 机械振动 |  | 10m3 | -0.015 | -11.92 | -27.89 |  | -0.21
17 | 010401003001 | 实心砖墙 1.砖品种、规格、强度等级： 240*115*53 2.墙体类型：内外墙 3.砂浆强度等级、配合比:M5.0混合 砂浆 4.厚度：240 |  | m3 | － | 130.19 | 326.38 |  | 2.15 | 151.49 | 61.50 | 520.22
| 4-1-7 | [预拌混合砂浆 M5.0]实心砖墙 厚 240mm |  | 10m3 | 0.1 | 130.19 | 326.38 |  | 2.15
18 | 010401012001 | 零星砌砖 1.零星砌砖名称、部位：台阶 2. 砖品种、规格、强度等级： 240*115*53 3.砂浆强度等级、配合比：M5.0水泥 砂浆 |  | m3 | － | 188.78 | 323.79 |  | 1.98 | 219.67 | 89.19 | 603.74
| 4-1-24 | [预拌混合砂浆 M5.0]零星砌体 |  | 10m3 | 0.1 | 188.78 | 323.79 |  | 1.98
胜通软件
工程量清单综合单价分析表
工程名称：传达室—土建 |  |  | 标段： |  |  |  |  | 第3页 共3页
序号 | 项目编码 | 项目名称 |  | 单位 | 工程量 | 综合单价组成 | [5 empty] | 综合 单价
[6 empty] | 人工费 | 材料费 |  | 机械费 | 计费 基础 | 管理费 和利润
19 | 010515001001 | 现浇构件钢筋 1.钢筋种类、规格：现浇构件钢筋 HRB335（HRB400）≤φ10 |  | t | － | 1395.90 | 4140.31 |  | 79.97 | 1624.32 | 659.48 | 6275.66
| 5-4-5 | 现浇构件钢筋HRB335（HRB400）≤φ 10 |  | t | 1 | 1395.90 | 4140.31 |  | 79.97
20 | 010515001002 | 现浇构件钢筋 1.钢筋种类、规格：现浇构件钢筋 HRB335（HRB400）≤φ18 |  | t | － | 1070.30 | 4153.48 |  | 110.89 | 1245.44 | 505.65 | 5840.32
| 5-4-6 | 现浇构件钢筋HRB335（HRB400）≤φ 18 |  | t | 1 | 1070.30 | 4153.48 |  | 110.89
21 | 010515001003 | 现浇构件钢筋 1.钢筋种类、规格：现浇构件箍筋≤ φ10 |  | t | － | 2334.20 | 4140.32 |  | 80.64 | 2716.16 | 1102.76 | 7657.92
| 5-4-30 | 现浇构件箍筋≤φ10 |  | t | 1 | 2334.20 | 4140.32 |  | 80.64
22 | 010515001004 | 现浇构件钢筋 1.钢筋种类、规格:砌体加固筋焊接 ≤φ6.5 |  | t | － | 1393.70 | 4282.92 |  | 329.03 | 1621.76 | 658.43 | 6664.08
| 5-4-67 | 砌体加固筋焊接≤φ6.5 |  | t | 1 | 1393.70 | 4282.92 |  | 329.03
23 | 010902001001 | 平屋面 1.现浇钢筋砼结构层； 2.最薄处30mm厚C25细石砼找平层找 2%坡； 3.20mm厚1：2水泥砂浆压光； 4.3mm厚SBS改性沥青防水卷材防水层 。 |  | m2 | － | 15.84 | 47.48 |  | 0.47 | 18.22 | 7.39 | 71.18
| 11-1-4调 | 细石混凝土 40mm |  | 10m2 | 0.1 | 8.64 | 15.58 |  | 0.02
| 11-1-5调 | 细石混凝土 每增减5mm |  | 10m2 | -0.2 | -1.92 | -3.73 |  | -0.01
| 11-1-1调 | [水泥抹灰砂浆 1:2]水泥砂浆 在混 凝土或硬基层上 20mm |  | 10m2 | 0.1 | 9.12 | 9.63 |  | 0.46
| 临时子目 | 3mm厚SBS改性沥青防水卷材防水层 |  | m2 | 1 |  | 26.00
胜通软件

## 4.分部分项工料机汇总表（传达室—土建）
分部分项工料机汇总表
工程名称：传达室—土建 |  |  |  |  | 标段： | [5 empty] | 第1页 共2页
序号 | 代号 | 名称/规格 | 单位 | 数量 |  | 税率(%) | 定额 |  |  | 地方 |  |  |  | 暂估
[7 empty] | 单价(除税) | 单价(含税) | 合价 | 单价(除税) |  | 单价(含税) | 合价 | 单价(除税) | 单价(含税) | 合价
1 | 000100 10 | 综合工日（土建) | 工日 | 74.0580 |  |  | 128.00 | 128.00 | 9479.42 | 110.00 |  |  | 8146.38
2 | 000100 20 | 综合工日（装饰) | 工日 | 6.2753 |  |  | 138.00 | 138.00 | 865.99 | 120.00 |  |  | 753.04
3 | 010100 27 | 钢筋HRB335≤φ10 | t | 0.3988 |  | 13 | 3982.30 | 4500.00 | 1588.14 | 4008.85 |  | 4530.00 | 1598.73
4 | 010100 29 | 钢筋HRB335≤φ18 | t | 0.4191 |  | 13 | 3849.56 | 4350.00 | 1613.35 | 3911.50 |  | 4420.00 | 1639.31
5 | 010100 65 | 钢筋 φ6.5 | t | 0.0785 |  | 13 | 4070.80 | 4600.00 | 319.56 | 4008.85 |  | 4530.00 | 314.69
6 | 010101 09 | 箍筋≤φ10 | t | 0.2040 |  | 13 | 4070.80 | 4600.00 | 830.44 | 4008.85 |  | 4530.00 | 817.81
7 | 010300 49 | 镀锌低碳钢丝 22# | kg | 7.2072 |  | 13 | 5.90 | 6.67 | 42.52 | 5.11 |  | 5.77 | 36.83
8 | 020900 13 | 塑料薄膜 | m2 | 55.0185 |  | 13 | 1.86 | 2.10 | 102.33 | 0.53 |  | 0.60 | 29.16
9 | 022700 47 | 阻燃毛毡 | m2 | 10.9502 |  | 13 | 42.50 | 48.02 | 465.38 | 44.96 |  | 50.80 | 492.32
10 | 031301 07 | 电焊条 E4303 φ3.2 | kg | 4.8228 |  | 13 | 9.56 | 10.80 | 46.11 | 8.89 |  | 10.05 | 42.87
11 | 041300 01 | 烧结煤矸石普通砖 240×115×53 | 千块 | 11.6086 |  | 3 | 737.86 | 760.00 | 8565.52 | 417.48 |  | 430.00 | 4846.36
12 | 143500 15 | 防水剂 | kg | 86.2374 |  | 13 | 1.46 | 1.65 | 125.91 | 0.73 |  | 0.82 | 62.95
13 | 341100 03 | 水 | m3 | 7.0116 |  | 3 | 6.36 | 6.55 | 44.59 | 4.03 |  | 4.15 | 28.26
14 | 341100 19 | 木柴 | kg | 4.3637 |  | 13 | 1.62 | 1.83 | 7.07 | 0.53 |  | 0.60 | 2.31
15 | 800100 33 | 预拌混合砂浆 M5.0 | m3 | 5.0608 |  | 3 | 495.15 | 510.00 | 2505.86 | 436.89 |  | 450.00 | 2211.01
16 | 800100 65 | 预拌水泥砂浆 1:2 | m3 | 2.3501 |  | 3 | 514.56 | 530.00 | 1209.27 | 436.89 |  | 450.00 | 1026.74
17 | 800500 57 | 素水泥浆 | m3 | 0.1610 |  |  | 666.51 | 752.97 | 107.31 | 639.23 |  | 722.21 | 102.92
18 | 801500 13 | 耐酸沥青胶泥 1:2:0.05 | m3 | 0.0111 |  |  | 2759.21 | 3074.38 | 30.63 | 2497.18 |  | 2776.66 | 27.72
19 | 802100 43 | 预拌混凝土 C15 | m3 | 3.1336 |  | 3 | 407.77 | 420.00 | 1277.79 | 339.81 |  | 350.00 | 1064.83
20 | 802100 55 | 预拌混凝土 C30 | m3 | 13.9671 |  | 3 | 436.89 | 450.00 | 6102.09 | 368.93 |  | 380.00 | 5152.88
21 | 802100 77~1 | C25细石混凝土 | m3 | 1.4405 |  | 3 | 456.31 | 470.00 | 657.31 | 368.93 |  | 380.00 | 531.44
22 | 990101 015 | 履带式推土机 75kW | 台班 | 0.1577 |  |  | 834.41 | 890.68 | 131.59 | 791.91 |  | 890.68 | 124.88
23 | 990106 030 | 履带式单斗挖掘机 (液压) 1m3 | 台班 | 0.0765 |  |  | 1086.47 | 1183.07 | 83.11 | 1047.84 |  | 1183.07 | 80.16
胜通软件
分部分项工料机汇总表
工程名称：传达室—土建 |  |  |  |  | 标段： | [5 empty] | 第2页 共2页
序号 | 代号 | 名称/规格 | 单位 | 数量 |  | 税率(%) | 定额 |  |  | 地方 |  |  |  | 暂估
[7 empty] | 单价(除税) | 单价(含税) | 合价 | 单价(除税) |  | 单价(含税) | 合价 | 单价(除税) | 单价(含税) | 合价
24 | 990123 010 | 电动夯实机 250N ·m | 台班 | 2.2338 |  |  | 28.30 | 30.70 | 63.22 | 28.30 |  | 30.70 | 63.22
25 | 990503 030 | 电动单筒慢速卷扬 机 50kN | 台班 | 0.2853 |  |  | 207.80 | 212.63 | 59.29 | 187.56 |  | 212.63 | 53.51
26 | 990610 010 | 灰浆搅拌机 200L | 台班 | 0.1289 |  |  | 202.44 | 203.74 | 26.09 | 178.82 |  | 203.74 | 23.05
27 | 990611 010 | 干混砂浆罐式搅拌 机 | 台班 | 0.2622 |  |  | 249.48 | 255.99 | 65.41 | 225.86 |  | 255.99 | 59.22
28 | 990618 510 | 混凝土振捣器 平 板式 | 台班 | 0.4987 |  |  | 7.74 | 8.49 | 3.86 | 7.74 |  | 8.49 | 3.86
29 | 990618 520 | 混凝土振捣器 插 入式 | 台班 | 0.8415 |  |  | 8.02 | 8.84 | 6.75 | 8.02 |  | 8.84 | 6.75
30 | 990702 010 | 钢筋切断机 40mm | 台班 | 0.2153 |  |  | 45.10 | 49.26 | 9.71 | 45.10 |  | 49.26 | 9.71
31 | 990703 010 | 钢筋弯曲机 40mm | 台班 | 0.3553 |  |  | 27.15 | 29.24 | 9.65 | 27.15 |  | 29.24 | 9.65
32 | 990901 020 | 交流弧焊机 32kV ·A | 台班 | 0.4042 |  |  | 94.74 | 104.84 | 38.29 | 94.74 |  | 104.84 | 38.29
33 | 990910 030 | 对焊机 75kV·A | 台班 | 0.0514 |  |  | 121.70 | 134.92 | 6.26 | 121.70 |  | 134.92 | 6.26
合计 | [8 empty] | 36489.82 | － |  | － | 29407.12 | － | － | 0.00
胜通软件

## 5.分部分项主材汇总表（传达室—土建）
分部分项主材汇总表
工程名称：传达室—土建 |  | 标段： |  |  |  | 第1页 共1页
序号 | 名称/规格 |  | 单位 | 数量 | 税率(%) |  | 单价(除税) | 单价(含税) | 金额
1 | C30预制砼过梁 |  | m3 | 0.04 | 3 |  | 660.19 | 680.00 | 26.54
合计 | [8 empty] | 26.54
日期：2024-02-06 | [5 empty] | 胜通软件

## 6.措施项目清单计价汇总表（传达室—土建）
措施项目清单计价汇总表
工程名称：传达室—土建 |  | 标段： | 第1页 共1页
序号 | 项目名称 |  |  | 金额(元)
1 | 单价措施费 |  |  | 12153.69
2 | 总价措施费 |  |  | 929.63
合计 |  |  |  | 13083.32
胜通软件

## 7.总价措施项目清单与计价表（传达室—土建）
总价措施项目清单与计价表
工程名称：传达室—土建 |  | 标段： |  | 第1页 共1页
序号 | 项目名称 |  | 计算基础 |  | 费率(%) | 金额(元)
| 计费基础 |  | 分部分项省价人工费 |  |  | 10346.37
人工费含量
| 其中：(1) 夜间施工费（H1） |  |  |  | 25
| (2) 二次搬运费（H2） |  |  |  | 25
| (3) 冬雨季施工增加费（H3） |  |  |  | 25
| (4) 已完工程及设备保护费（H4） |  |  |  | 10
1 | 夜间施工费 |  |  |  | 2.55 | 290.61
| 其中：企业管理费和利润计算基础（A1） |  | 计费基础×F01×H1 |  | 2.55 | 65.96
| 企业管理费（A2） |  | A1×FL |  | 25.6 | 16.89
| 利润（A3） |  | A1×FL |  | 15 | 9.89
2 | 二次搬运 |  |  |  | 2.18 | 248.45
| 其中：企业管理费和利润计算基础（B1） |  | 计费基础×F02×H2 |  | 2.18 | 56.39
| 企业管理费（B2） |  | B1×FL |  | 25.6 | 14.44
| 利润（B3） |  | B1×FL |  | 15 | 8.46
3 | 冬雨季施工增加费 |  |  |  | 2.91 | 331.64
| 其中：企业管理费和利润计算基础（C1） |  | 计费基础×F03×H3 |  | 2.91 | 75.27
| 企业管理费（C2） |  | C1×FL |  | 25.6 | 19.27
| 利润（C3） |  | C1×FL |  | 15 | 11.29
4 | 已完工程及设备保护费 |  |  |  | 0.15 | 58.93
| 其中：企业管理费和利润计算基础（D1） |  | 分部分项省价×F04×H4 |  | 0.15 | 5.66
| 企业管理费（D2） |  | D1×FL |  | 25.6 | 1.45
| 利润（D3） |  | D1×FL |  | 15 | 0.85
5 | 疫情防控措施费率 |  | 计费基础×F54
| 合计 |  |  |  |  | 929.63
| 其中：人工费 |  | A1+B1+C1+D1 |  |  | 203.28
| 企业管理费 |  | A2+B2+C2+D2 |  |  | 52.05
| 利润 |  | A3+B3+C3+D3 |  |  | 30.49
胜通软件

## 8.单价措施项目清单与计价表（传达室—土建）
单价措施项目清单与计价表
工程名称：传达室—土建 |  |  | 标段： |  |  | 第1页 共1页
序号 | 项目编码 | 项目名称 |  | 项目特征描述 | 计量单位 |  | 工程量 | 金额（元）
[8 empty] | 综合单价 | 合价
1 | 1.1 | 脚手架 |  |  | 项 |  | 1 | 1584.75 | 1584.75
2 | 1.2 | 垂直运输机械 |  |  | 项 |  | 1 | 1713.1 | 1713.1
3 | 1.3 | 构件吊装机械 |  |  | 项 |  | 1
4 | 1.4 | 混凝土泵送 |  |  | 项 |  | 1
5 | 1.5 | 混凝土模板及支架 |  |  | 项 |  | 1 | 7455.84 | 7455.84
6 | 1.6 | 大型机械进出场 |  |  | 项 |  | 1 | 1400 | 1400
7 | 1.7 | 施工降排水 |  |  | 项 |  | 1
8 | 1.8 | 智慧工地 |  |  | 项 |  | 1
合计 | [8 empty] | 12153.69
胜通软件

## 9.措施项目综合单价分析表-2（传达室—土建）
措施项目综合单价分析表-2
工程名称：传达室—土建 |  |  | 标段： |  |  |  |  | 第1页 共1页
序号 | 项目编码 | 项目名称 |  | 单位 | 工程量 | 综合单价组成 | [5 empty] | 综合 单价
[6 empty] | 人工费 | 材料费 |  | 机械费 | 计费 基础 | 管理费 和利润
1 | 1.1 | 脚手架 |  | 项 | － | 588.73 | 615.64 |  | 102.24 | 685.07 | 278.14 | 1584.75
| 17-2-5 | 单排里钢管脚手架≤3.6m |  | 10m2 | 1.618 | 54.82 | 6.50 |  | 9.96
| 17-1-9 | 双排外钢管脚手架≤15m |  | 10m2 | 8.456 | 533.91 | 609.14 |  | 92.28
2 | 1.2 | 垂直运输机械 |  | 项 | － | 179.38 |  |  | 1448.98 | 208.73 | 84.74 | 1713.1
| 19-1-14 | 檐高≤20m砖混结构垂直运输 标准层 建筑面积≤500m2 |  | 10m2 | 3.584 | 179.38 |  |  | 1448.98
3 | 1.3 | 构件吊装机械 |  | 项 | －
4 | 1.4 | 混凝土泵送 |  | 项 | －
5 | 1.5 | 混凝土模板及支架 |  | 项 | － | 2190.43 | 4218.64 |  | 11.93 | 2548.88 | 1034.84 | 7455.84
| 18-1-1调 | 混凝土基础垫层木模板 |  | 10m2 | 0.532 | 43.01 | 111.78 |  | 0.17
| 18-1-7调 | 带形基础（无梁式）钢筋混凝土复合 木模板木支撑 |  | 10m2 | 1.41 | 296.40 | 1346.11 |  | 3.42
| 18-1-40 | 构造柱复合木模板钢支撑 |  | 10m2 | 1.322 | 297.24 | 497.76 |  | 1.06
| 18-1-56调 | 矩形梁复合木模板对拉螺栓钢支撑 |  | 10m2 | 0.364 | 66.71 | 116.62 |  | 0.34
| 18-1-61调 | 圈梁直形复合木模板木支撑 |  | 10m2 | 1.915 | 345.04 | 616.20 |  | 1.69
| 18-1-100调 | 平板复合木模板钢支撑 |  | 10m2 | 4.315 | 800.73 | 1181.29 |  | 3.90
| 18-1-65调 | 过梁复合木模板木支撑 |  | 10m2 | 0.496 | 137.11 | 236.87 |  | 0.87
| 18-1-116 | 压顶木模板木支撑 |  | 10m3 | 0.028 | 204.19 | 112.01 |  | 0.48
6 | 1.6 | 大型机械进出场 |  | 项 | － |  |  |  | 1400.00 |  |  | 1400
| 临时子目 | 履带式挖掘机履带式液压锤场外运输 |  | 台次 | 1 |  |  |  | 1400.00
7 | 1.7 | 施工降排水 |  | 项 | －
8 | 1.8 | 智慧工地 |  | 项 | －
胜通软件

## 10.措施项目工料机汇总表（传达室—土建）
措施项目工料机汇总表
工程名称：传达室—土建 |  |  |  |  | 标段： | [5 empty] | 第1页 共2页
序号 | 代号 | 名称/规格 | 单位 | 数量 |  | 税率(%) | 定额 |  |  | 地方 |  |  |  | 暂估
[7 empty] | 单价(除税) | 单价(含税) | 合价 | 单价(除税) |  | 单价(含税) | 合价 | 单价(除税) | 单价(含税) | 合价
1 | 000100 10 | 综合工日（土建) | 工日 | 26.8959 |  |  | 128.00 | 128.00 | 3442.68 | 110.00 |  |  | 2958.55
2 | 010300 25 | 镀锌低碳钢丝 8# | kg | 41.3719 |  | 13 | 5.62 | 6.35 | 232.51 | 5.11 |  | 5.77 | 211.41
3 | 010300 49 | 镀锌低碳钢丝 22# | kg | 0.1138 |  | 13 | 5.90 | 6.67 | 0.67 | 5.11 |  | 5.77 | 0.58
4 | 021900 09 | 尼龙帽 | 个 | 0.9428 |  | 13 | 0.95 | 1.07 | 0.90 | 1.07 |  | 1.21 | 1.01
5 | 030103 65 | 对拉螺栓 | kg | 0.0117 |  | 13 | 7.11 | 8.03 | 0.08 | 7.25 |  | 8.19 | 0.08
6 | 031500 55 | 支撑钢管及扣件 | kg | 19.7328 |  | 13 | 5.66 | 6.40 | 111.69 | 4.82 |  | 5.45 | 95.11
7 | 031501 39 | 圆钉 | kg | 14.9714 |  | 13 | 5.58 | 6.30 | 83.54 | 6.88 |  | 7.78 | 103.00
8 | 031509 03 | 铁件 | kg | 7.8057 |  | 13 | 4.78 | 5.40 | 37.31 | 4.42 |  | 5.00 | 34.50
9 | 050300 07 | 模板材 | m3 | 0.0829 |  | 13 | 1473.45 | 1665.00 | 122.15 | 1946.90 |  | 2200.00 | 161.40
10 | 090000 15 | 锯成材 | m3 | 0.6919 |  | 13 | 1570.22 | 1774.35 | 1086.44 | 3185.84 |  | 3600.00 | 2204.28
11 | 130500 15 | 红丹防锈漆 | kg | 3.9049 |  | 13 | 13.63 | 15.40 | 53.22 | 13.72 |  | 15.50 | 53.58
12 | 134100 01 | 嵌缝料 | kg | 0.3463 |  | 13 | 2.24 | 2.53 | 0.78 | 2.83 |  | 3.20 | 0.98
13 | 140500 05 | 油漆溶剂油 | kg | 0.4440 |  | 13 | 4.42 | 5.00 | 1.96 | 6.11 |  | 6.90 | 2.71
14 | 143500 25 | 隔离剂 | kg | 7.5941 |  | 13 | 2.98 | 3.37 | 22.63 | 4.65 |  | 5.25 | 35.31
15 | 170100 57 | 钢管 φ48.3×3.6 | m | 11.1732 |  | 13 | 16.37 | 18.50 | 182.91 | 19.13 |  | 21.62 | 213.74
16 | 182900 03 | 塑料套管 | 套 | 0.4077 |  | 13 | 4.42 | 5.00 | 1.80 | 4.18 |  | 4.72 | 1.70
17 | 340500 03 | 草板纸 80# | 张 | 20.6262 |  | 13 | 3.92 | 4.43 | 80.85 | 3.93 |  | 4.44 | 81.06
18 | 350100 05 | 复合木模板 | m2 | 29.4297 |  | 13 | 30.97 | 35.00 | 911.44 | 46.02 |  | 52.00 | 1354.35
19 | 350200 01 | 回转扣件 | 个 | 0.9542 |  | 13 | 5.31 | 6.00 | 5.07 | 4.00 |  | 4.52 | 3.82
20 | 350200 03 | 直角扣件 | 个 | 8.5994 |  | 13 | 5.31 | 6.00 | 45.66 | 4.00 |  | 4.52 | 34.40
21 | 350200 05 | 对接扣件 | 个 | 1.1150 |  | 13 | 4.42 | 5.00 | 4.93 | 4.87 |  | 5.50 | 5.43
22 | 350200 11 | 梁卡具模板用 | kg | 0.7201 |  | 13 | 5.31 | 6.00 | 3.82 | 7.73 |  | 8.74 | 5.57
23 | 350200 13 | 零星卡具 | kg | 0.1381 |  | 13 | 7.08 | 8.00 | 0.98 | 7.73 |  | 8.74 | 1.07
胜通软件
措施项目工料机汇总表
工程名称：传达室—土建 |  |  |  |  | 标段： | [5 empty] | 第2页 共2页
序号 | 代号 | 名称/规格 | 单位 | 数量 |  | 税率(%) | 定额 |  |  | 地方 |  |  |  | 暂估
[7 empty] | 单价(除税) | 单价(含税) | 合价 | 单价(除税) |  | 单价(含税) | 合价 | 单价(除税) | 单价(含税) | 合价
24 | 350300 17 | 木脚手板 | m3 | 0.0014 |  | 13 | 1716.81 | 1940.00 | 2.40 | 1863.72 |  | 2106.00 | 2.61
25 | 350300 19 | 木脚手板 Δ=5cm | m3 | 0.1196 |  | 13 | 1716.81 | 1940.00 | 205.33 | 1863.72 |  | 2106.00 | 222.90
26 | 350300 29 | 底座 | 个 | 0.3623 |  | 13 | 6.19 | 7.00 | 2.24 | 5.49 |  | 6.20 | 1.99
27 | 800100 65 | 预拌水泥砂浆 1:2 | m3 | 0.0037 |  | 3 | 514.56 | 530.00 | 1.90 | 436.89 |  | 450.00 | 1.62
28 | 990306 010 | 自升式塔式起重机 600kN·m | 台班 | 1.6287 |  |  | 583.69 | 624.10 | 950.66 | 549.69 |  | 624.10 | 895.28
29 | 990401 025 | 载重汽车 6t | 台班 | 0.2558 |  |  | 417.36 | 448.14 | 106.76 | 399.65 |  | 448.14 | 102.23
30 | 990501 040 | 电动单筒快速卷扬 机 20kN | 台班 | 2.7143 |  |  | 224.23 | 231.46 | 608.63 | 203.99 |  | 231.46 | 553.69
31 | 990706 010 | 木工圆锯机 500mm | 台班 | 0.3315 |  |  | 28.23 | 30.97 | 9.36 | 28.23 |  | 30.97 | 9.36
32 | 990711 010 | 木工双面压刨床 600mm | 台班 | 0.0472 |  |  | 54.45 | 60.74 | 2.57 | 54.45 |  | 60.74 | 2.57
合计 | [8 empty] | 8323.87 | － |  | － | 9355.89 | － | － | 0.00
胜通软件

## 11.规费、税金项目清单与计价表（传达室—土建）
规费、税金项目清单与计价表
工程名称：传达室—土建 |  | 标段： |  | 第1页 共1页
序号 | 项目名称 |  | 计算基础 |  | 费率(%) | 金额(元)
| 分部分项工程费+措施项目费+其他项目费-疫 情防控措施费-智慧工地单价措施 |  |  |  |  | 47953.16
| 分部分项工程费+措施项目费+其他项目费 |  |  |  |  | 47953.16
1 | 规费 |  |  |  |  | 3277.6
1.1 | 安全文明施工费 |  |  |  |  | 2215.44
1.1.1 | 其中：1. 安全施工费 |  |  |  |  | 1194.03
| 1.1. 安全施工费1(不含安全生产 责任保险) |  | 分部分项工程费+措施项目费+其 他项目费-疫情防控措施费 |  | 2.34 | 1122.1
| 1.2. 安全施工费2(安全生产责任 保险) |  | 分部分项工程费+措施项目费+其 他项目费-疫情防控措施费 |  | 0.15 | 71.93
1.1.2 | 2. 环境保护费 |  | 分部分项工程费+措施项目费+其 他项目费-疫情防控措施费 |  | 0.56 | 268.54
1.1.3 | 3. 文明施工费 |  | 分部分项工程费+措施项目费+其 他项目费-疫情防控措施费 |  | 0.65 | 311.7
1.1.4 | 4. 临时设施费 |  | 分部分项工程费+措施项目费+其 他项目费-疫情防控措施费 |  | 0.92 | 441.17
1.2 | 社会保险费 |  | 分部分项工程费+措施项目费+其 他项目费-疫情防控措施费 |  | 1.52 | 728.89
1.3 | 住房公积金 |  | 按工程所在地相关规定计算 |  | 0.59 | 282.92
1.4 | 建设项目工伤保险 |  | 按工程所在地相关规定计算 |  | 0.105 | 50.35
1.5 | 优质优价费 |  | 分部分项工程费+措施项目费+其 他项目费
2 | 税金 |  | 分部分项工程费+措施项目费+其 他项目费+规费+设备费-甲供材料 费-甲供主材费-甲供设备费 |  | 9 | 4610.77
| 合计 |  |  |  |  | 7888.37
胜通软件

## 1.汇总表（传达室—装饰）
建筑与装饰工程招标控制价汇总表
工程名称：传达室—装饰 |  | 标段： |  | 第1页 共1页
序号 | 汇总名称 |  | 合计
|  |  | 金额（元） |  | 其中暂估价（元）
1 | 分部分项工程 |  | 17516.20
1.1 | A、土石方工程 |  | 17516.20
2 | 措施项目 |  | 535.07
2.1 | 单价措施费
2.2 | 总价措施费 |  | 535.07
3 | 其他项目
3.1 | 暂列金额
3.2 | 专业工程暂估价
3.3 | 特殊项目暂估价
3.4 | 计日工
3.5 | 采购保管费
3.6 | 其他检验试验费
3.7 | 总承包服务费
3.8 | 其他
4 | 规费 |  | 1176.04
5 | 设备费
6 | 税金 |  | 1730.46
| 合计=1+2+3+4+5+6 |  | 20957.77
胜通软件

## 2.分部分项工程量清单与计价表（传达室—装饰）
分部分项工程量清单与计价表
工程名称：传达室—装饰 |  |  | 标段： |  |  | 第1页 共2页
序号 | 项目编码 | 项目名称 项目特征 |  | 计量单位 | 工程量 |  | 金额（元）
[7 empty] | 综合单价 | 合价 | 其中： 暂估价
1 | 011102003001 | 块料地面 1.素土夯实； 2.40mm厚现浇细石混凝土地面； 3.30厚1：3水泥砂浆结合层； 4.粘贴800*800地板砖。 |  | m2 | 29.47 |  | 142.47 | 4198.59
2 | 011107004001 | 水泥砂浆台阶面 1.找平层厚度、砂浆配合比 2.面层厚度、砂浆配合比：1：2.5水泥砂浆 抹灰压光 3.防滑条材料种类 |  | m2 | 1.08 |  | 67.78 | 73.2
3 | 011201001001 | 墙面一般抹灰 1.墙体类型:内墙 2.底层厚度、砂浆配合比 3.面层厚度、砂浆配合比：混合砂浆抹光面 4.装饰面材料种类 5.分格缝宽度、材料种类 |  | m2 | 84.67 |  | 28.95 | 2451.2
4 | 011201001002 | 墙面一般抹灰 1.墙体类型:外墙 2.底层厚度、砂浆配合比 3.面层厚度、砂浆配合比：混合砂浆抹光面 4.装饰面材料种类 5.分格缝宽度、材料种类 |  | m2 | 73.45 |  | 28.95 | 2126.38
5 | 011407001001 | 内墙乳胶漆 1.基层类型 2.喷刷涂料部位：内墙 3.腻子种类 4.刮腻子要求 5.涂料品种、喷刷遍数：两遍腻子、两遍乳 胶漆 |  | m2 | 84.67 |  | 17 | 1439.39
6 | 011407001002 | 外墙乳胶漆 1.基层类型 2.喷刷涂料部位：外墙 3.腻子种类 4.刮腻子要求 5.涂料品种、喷刷遍数：两遍腻子、两遍乳 胶漆 |  | m2 | 75.25 |  | 22 | 1655.5
7 | 011407002001 | 天棚乳胶漆 1.基层类型 2.喷刷涂料部位：天棚 3.腻子种类 4.刮腻子要求 5.涂料品种、喷刷遍数：两遍腻子、两遍乳 胶漆 |  | m2 | 35.33 |  | 18 | 635.94
8 | 010802004001 | 铝合金门 1.铝合金门 2.规格、尺寸：M-1（1*2.9m）、M-2 （2*2.9m） |  | m2 | 2.9 |  | 200 | 580
9 | 010801001001 | 木质门 1.室内套装门 2.规格、尺寸：M-2（0.9*2.1m） |  | m2 | 1.89 |  | 400 | 756
本页小计 | [7 empty] | 13916.2
合计 | [7 empty] | 13916.2
胜通软件
分部分项工程量清单与计价表
工程名称：传达室—装饰 |  |  | 标段： |  |  | 第2页 共2页
序号 | 项目编码 | 项目名称 项目特征 |  | 计量单位 | 工程量 |  | 金额（元）
[7 empty] | 综合单价 | 合价 | 其中： 暂估价
10 | 010807001001 | 金属(塑钢、断桥)窗 铝合金窗 1.窗代号及洞口尺寸：C-1（1.5*2m） 2.玻璃品种、厚度 |  | m2 | 15 |  | 240 | 3600
本页小计 | [7 empty] | 3600
合计 | [7 empty] | 17516.2
胜通软件

## 3.工程量清单综合单价分析表（传达室—装饰）
工程量清单综合单价分析表
工程名称：传达室—装饰 |  |  | 标段： |  |  |  |  | 第1页 共2页
序号 | 项目编码 | 项目名称 |  | 单位 | 工程量 | 综合单价组成 | [5 empty] | 综合 单价
[6 empty] | 人工费 | 材料费 |  | 机械费 | 计费 基础 | 管理费 和利润
1 | 011102003001 | 块料地面 1.素土夯实； 2.40mm厚现浇细石混凝土地面； 3.30厚1：3水泥砂浆结合层； 4.粘贴800*800地板砖。 |  | m2 | － | 44.40 | 72.00 |  | 0.80 | 51.06 | 25.27 | 142.47
| 11-2-7调 | 细石混凝土楼地面 40mm厚 |  | 10m2 | 0.1 | 11.16 | 16.30 |  | 0.07
| 11-3-37调 | 楼地面 干硬性水泥砂浆 周长 ≤3200mm |  | 10m2 | 0.1 | 33.24 | 55.70 |  | 0.73
2 | 011107004001 | 水泥砂浆台阶面 1.找平层厚度、砂浆配合比 2.面层厚度、砂浆配合比：1：2.5水 泥砂浆抹灰压光 3.防滑条材料种类 |  | m2 | － | 32.64 | 15.88 |  | 0.68 | 37.54 | 18.58 | 67.78
| 11-2-3调 | [水泥抹灰砂浆 1:2.5]水泥砂浆 台 阶20mm |  | 10m2 | 0.1 | 32.64 | 15.88 |  | 0.68
3 | 011201001001 | 墙面一般抹灰 1.墙体类型:内墙 2.底层厚度、砂浆配合比 3.面层厚度、砂浆配合比：混合砂浆 抹光面 4.装饰面材料种类 5.分格缝宽度、材料种类 |  | m2 | － | 13.96 | 6.88 |  | 0.16 | 16.06 | 7.95 | 28.95
| 12-1-9 | [水泥石灰抹灰砂浆 1:1:6][水泥石 灰抹灰砂浆 1:0.5:3]混合砂浆(厚 9+6mm) 砖墙 |  | 10m2 | 0.1 | 13.96 | 6.88 |  | 0.16
4 | 011201001002 | 墙面一般抹灰 1.墙体类型:外墙 2.底层厚度、砂浆配合比 3.面层厚度、砂浆配合比：混合砂浆 抹光面 4.装饰面材料种类 5.分格缝宽度、材料种类 |  | m2 | － | 13.96 | 6.88 |  | 0.16 | 16.06 | 7.95 | 28.95
| 12-1-9 | [水泥石灰抹灰砂浆 1:1:6][水泥石 灰抹灰砂浆 1:0.5:3]混合砂浆(厚 9+6mm) 砖墙 |  | 10m2 | 0.1 | 13.96 | 6.88 |  | 0.16
5 | 011407001001 | 内墙乳胶漆 1.基层类型 2.喷刷涂料部位：内墙 3.腻子种类 4.刮腻子要求 5.涂料品种、喷刷遍数：两遍腻子、 两遍乳胶漆 |  | m2 | － |  | 17.00 |  |  |  |  | 17
| 临时子目 | 内墙两遍腻子、两遍乳胶漆 |  | m2 | 1 |  | 17.00
6 | 011407001002 | 外墙乳胶漆 1.基层类型 2.喷刷涂料部位：外墙 3.腻子种类 4.刮腻子要求 5.涂料品种、喷刷遍数：两遍腻子、 两遍乳胶漆 |  | m2 | － |  | 22.00 |  |  |  |  | 22
| 临时子目 | 外墙两遍腻子、两遍乳胶漆 |  | m2 | 1 |  | 22.00
胜通软件
工程量清单综合单价分析表
工程名称：传达室—装饰 |  |  | 标段： |  |  |  |  | 第2页 共2页
序号 | 项目编码 | 项目名称 |  | 单位 | 工程量 | 综合单价组成 | [5 empty] | 综合 单价
[6 empty] | 人工费 | 材料费 |  | 机械费 | 计费 基础 | 管理费 和利润
7 | 011407002001 | 天棚乳胶漆 1.基层类型 2.喷刷涂料部位：天棚 3.腻子种类 4.刮腻子要求 5.涂料品种、喷刷遍数：两遍腻子、 两遍乳胶漆 |  | m2 | － |  | 18.00 |  |  |  |  | 18
| 临时子目 | 天棚两遍腻子、两遍乳胶漆 |  | m2 | 1 |  | 18.00
8 | 010802004001 | 铝合金门 1.铝合金门 2.规格、尺寸：M-1（1*2.9m）、M-2 （2*2.9m） |  | m2 | － |  | 200.00 |  |  |  |  | 200
| 临时子目 | 铝合金防盗门 |  | m2 | 1 |  | 200.00
9 | 010801001001 | 木质门 1.室内套装门 2.规格、尺寸：M-2（0.9*2.1m） |  | m2 | － |  | 400.00 |  |  |  |  | 400
| 临时子目 | 室内套装门 |  | m2 | 1 |  | 400.00
10 | 010807001001 | 金属(塑钢、断桥)窗 铝合金窗 1.窗代号及洞口尺寸：C-1（1.5*2m ） 2.玻璃品种、厚度 |  | m2 | － |  | 240.00 |  |  |  |  | 240
| 临时子目 | 铝合金窗（中空玻璃） |  | m2 | 1 |  | 240.00
胜通软件

## 4.分部分项工料机汇总表（传达室—装饰）
分部分项工料机汇总表
工程名称：传达室—装饰 |  |  |  |  | 标段： | [5 empty] | 第1页 共1页
序号 | 代号 | 名称/规格 | 单位 | 数量 |  | 税率(%) | 定额 |  |  | 地方 |  |  |  | 暂估
[7 empty] | 单价(除税) | 单价(含税) | 合价 | 单价(除税) |  | 单价(含税) | 合价 | 单价(除税) | 单价(含税) | 合价
1 | 000100 20 | 综合工日（装饰) | 工日 | 29.5950 |  |  | 138.00 | 138.00 | 4084.11 | 120.00 |  |  | 3551.40
2 | 020900 13 | 塑料薄膜 | m2 | 34.0379 |  | 13 | 1.86 | 2.10 | 63.31 | 0.53 |  | 0.60 | 18.04
3 | 022700 19 | 棉纱 | kg | 0.2947 |  | 13 | 8.68 | 9.81 | 2.56 | 6.19 |  | 7.00 | 1.82
4 | 023300 05 | 草袋 | m2 | 0.3516 |  | 13 | 4.81 | 5.43 | 1.69 | 4.44 |  | 5.02 | 1.56
5 | 031101 43 | 石料切割锯片 | 片 | 0.0943 |  | 13 | 64.60 | 73.00 | 6.09 | 84.09 |  | 95.02 | 7.93
6 | 040100 01 | 水泥 | kg | 95.5137 |  | 13 | 0.37 | 0.42 | 35.34 | 0.41 |  | 0.46 | 39.16
7 | 040100 17 | 白水泥 | kg | 3.0354 |  | 13 | 0.64 | 0.72 | 1.94 | 0.42 |  | 0.47 | 1.27
8 | 040300 03 | 黄砂(过筛中砂) | m3 | 0.0309 |  | 3 | 271.84 | 280.00 | 8.40 | 203.88 |  | 210.00 | 6.30
9 | 070000 09 | 地板砖 800×800 | m2 | 30.3541 |  | 13 | 115.04 | 130.00 | 3491.94 | 44.25 |  | 50.00 | 1343.17
10 | 340900 17 | 锯末 | m3 | 0.1768 |  | 13 | 17.08 | 19.30 | 3.02 | 6.69 |  | 7.56 | 1.18
11 | 341100 03 | 水 | m3 | 1.9841 |  | 3 | 6.36 | 6.55 | 12.62 | 4.03 |  | 4.15 | 8.00
12 | 800100 67 | 预拌水泥砂浆 1:2.5 | m3 | 0.0328 |  | 3 | 504.85 | 520.00 | 16.56 | 436.89 |  | 450.00 | 14.33
13 | 800100 69 | 预拌水泥砂浆 1:3 | m3 | 0.6041 |  | 3 | 524.27 | 540.00 | 316.71 | 436.89 |  | 450.00 | 263.93
14 | 800500 27 | 水泥石灰抹灰砂浆 1:0.5:3 | m3 | 1.1005 |  |  | 496.26 | 527.43 | 546.13 | 420.58 |  | 448.83 | 462.85
15 | 800500 35 | 水泥石灰抹灰砂浆 1:1:6 | m3 | 1.6508 |  |  | 454.51 | 477.13 | 750.31 | 375.89 |  | 395.79 | 620.52
16 | 800500 57 | 素水泥浆 | m3 | 0.0314 |  |  | 666.51 | 752.97 | 20.93 | 639.23 |  | 722.21 | 20.07
17 | 802100 75 | C15细石混凝土 | m3 | 1.1906 |  | 3 | 417.48 | 430.00 | 497.05 | 349.51 |  | 360.00 | 416.13
18 | 990610 010 | 灰浆搅拌机 200L | 台班 | 0.0118 |  |  | 202.44 | 203.74 | 2.39 | 178.82 |  | 203.74 | 2.11
19 | 990611 010 | 干混砂浆罐式搅拌 机 | 台班 | 0.1139 |  |  | 249.48 | 255.99 | 28.42 | 225.86 |  | 255.99 | 25.73
20 | 990618 510 | 混凝土振捣器 平 板式 | 台班 | 0.0973 |  |  | 7.74 | 8.49 | 0.75 | 7.74 |  | 8.49 | 0.75
21 | 990774 610 | 石料切割机 | 台班 | 0.4450 |  |  | 48.43 | 53.36 | 21.55 | 48.43 |  | 53.36 | 21.55
合计 | [8 empty] | 9911.82 | － |  | － | 6827.80 | － | － | 0.00
胜通软件

## 5.总价措施项目清单与计价表（传达室—装饰）
总价措施项目清单与计价表
工程名称：传达室—装饰 |  | 标段： |  | 第1页 共1页
序号 | 项目名称 |  | 计算基础 |  | 费率(%) | 金额(元)
| 计费基础 |  | 分部分项省价人工费 |  |  | 4084.69
人工费含量
| 其中：(1) 夜间施工费（H1） |  |  |  | 25
| (2) 二次搬运费（H2） |  |  |  | 25
| (3) 冬雨季施工增加费（H3） |  |  |  | 25
| (4) 已完工程及设备保护费（H4） |  |  |  | 10
1 | 夜间施工费 |  |  |  | 3.64 | 167.08
| 其中：企业管理费和利润计算基础（A1） |  | 计费基础×F01×H1 |  | 3.64 | 37.17
| 企业管理费（A2） |  | A1×FL |  | 32.2 | 11.97
| 利润（A3） |  | A1×FL |  | 17.3 | 6.43
2 | 二次搬运 |  |  |  | 3.28 | 150.55
| 其中：企业管理费和利润计算基础（B1） |  | 计费基础×F02×H2 |  | 3.28 | 33.49
| 企业管理费（B2） |  | B1×FL |  | 32.2 | 10.78
| 利润（B3） |  | B1×FL |  | 17.3 | 5.79
3 | 冬雨季施工增加费 |  |  |  | 4.1 | 188.19
| 其中：企业管理费和利润计算基础（C1） |  | 计费基础×F03×H3 |  | 4.1 | 41.87
| 企业管理费（C2） |  | C1×FL |  | 32.2 | 13.48
| 利润（C3） |  | C1×FL |  | 17.3 | 7.24
4 | 已完工程及设备保护费 |  |  |  | 0.15 | 29.25
| 其中：企业管理费和利润计算基础（D1） |  | 分部分项省价×F04×H4 |  | 0.15 | 2.79
| 企业管理费（D2） |  | D1×FL |  | 32.2 | 0.9
| 利润（D3） |  | D1×FL |  | 17.3 | 0.48
5 | 疫情防控措施费率 |  | 计费基础×F54
| 合计 |  |  |  |  | 535.07
| 其中：人工费 |  | A1+B1+C1+D1 |  |  | 115.32
| 企业管理费 |  | A2+B2+C2+D2 |  |  | 37.13
| 利润 |  | A3+B3+C3+D3 |  |  | 19.94
胜通软件

## 6.规费、税金项目清单与计价表（传达室—装饰）
规费、税金项目清单与计价表
工程名称：传达室—装饰 |  | 标段： |  | 第1页 共1页
序号 | 项目名称 |  | 计算基础 |  | 费率(%) | 金额(元)
| 分部分项工程费+措施项目费+其他项目费-疫 情防控措施费-智慧工地单价措施 |  |  |  |  | 18051.27
| 分部分项工程费+措施项目费+其他项目费 |  |  |  |  | 18051.27
1 | 规费 |  |  |  |  | 1176.04
1.1 | 安全文明施工费 |  |  |  |  | 776.21
1.1.1 | 其中：1. 安全施工费 |  |  |  |  | 449.48
| 1.1. 安全施工费1(不含安全生产 责任保险) |  | 分部分项工程费+措施项目费+其 他项目费-疫情防控措施费 |  | 2.34 | 422.4
| 1.2. 安全施工费2(安全生产责任 保险) |  | 分部分项工程费+措施项目费+其 他项目费-疫情防控措施费 |  | 0.15 | 27.08
1.1.2 | 2. 环境保护费 |  | 分部分项工程费+措施项目费+其 他项目费-疫情防控措施费 |  | 0.12 | 21.66
1.1.3 | 3. 文明施工费 |  | 分部分项工程费+措施项目费+其 他项目费-疫情防控措施费 |  | 0.1 | 18.05
1.1.4 | 4. 临时设施费 |  | 分部分项工程费+措施项目费+其 他项目费-疫情防控措施费 |  | 1.59 | 287.02
1.2 | 社会保险费 |  | 分部分项工程费+措施项目费+其 他项目费-疫情防控措施费 |  | 1.52 | 274.38
1.3 | 住房公积金 |  | 按工程所在地相关规定计算 |  | 0.59 | 106.5
1.4 | 建设项目工伤保险 |  | 按工程所在地相关规定计算 |  | 0.105 | 18.95
1.5 | 优质优价费 |  | 分部分项工程费+措施项目费+其 他项目费
2 | 税金 |  | 分部分项工程费+措施项目费+其 他项目费+规费+设备费-甲供材料 费-甲供主材费-甲供设备费 |  | 9 | 1730.46
| 合计 |  |  |  |  | 2906.5
胜通软件

## 1.汇总表（男女卫生间—土建）
建筑与装饰工程招标控制价汇总表
工程名称：男女卫生间—土建 |  | 标段： |  | 第1页 共1页
序号 | 汇总名称 |  | 合计
|  |  | 金额（元） |  | 其中暂估价（元）
1 | 分部分项工程 |  | 29201.81
1.1 | A、土石方工程 |  | 29201.81
2 | 措施项目 |  | 9008.65
2.1 | 单价措施费 |  | 8217.07
2.2 | 总价措施费 |  | 791.58
3 | 其他项目
3.1 | 暂列金额
3.2 | 专业工程暂估价
3.3 | 特殊项目暂估价
3.4 | 计日工
3.5 | 采购保管费
3.6 | 其他检验试验费
3.7 | 总承包服务费
3.8 | 其他
4 | 规费 |  | 2611.69
5 | 设备费
6 | 税金 |  | 3673.99
| 合计=1+2+3+4+5+6 |  | 44496.14
胜通软件

## 2.分部分项工程量清单与计价表（男女卫生间—土建）
分部分项工程量清单与计价表
工程名称：男女卫生间—土建 |  |  | 标段： |  |  | 第1页 共2页
序号 | 项目编码 | 项目名称 项目特征 |  | 计量单位 | 工程量 |  | 金额（元）
[7 empty] | 综合单价 | 合价 | 其中： 暂估价
1 | 010101001001 | 平整场地 1.建筑物（构筑物）所在现场厚度在±30cm 以内的就地挖、填及平整。 |  | m2 | 30.34 |  | 4.11 | 124.7
2 | 010101001002 | 竣工清理 |  | m2 | 100.12 |  | 3.8 | 380.46
3 | 010101003001 | 挖沟槽土方 1.土壤类别：普通土 2.挖土深度：2m以内 3.弃土运距 |  | m3 | 25.5 |  | 19.8 | 504.9
4 | 010103001001 | 回填方 1.密实度要求 2.填方材料品种 3.填方粒径要求 4.填方来源、运距 |  | m3 | 13.58 |  | 34.02 | 461.99
5 | 010501001001 | 垫层 1.混凝土种类：商砼 2.混凝土强度等级：C15 |  | m3 | 2.02 |  | 479.8 | 969.2
6 | 010501002001 | 带形基础 1.混凝土种类：商砼 2.混凝土强度等级：C30 |  | m3 | 3.83 |  | 494.43 | 1893.67
7 | 010401001001 | 砖基础 1.砖品种、规格、强度等级:240*115*53 2.基础类型 3.砂浆强度等级:M5.0水泥砂浆 4.防潮层材料种类：1:2防水砂浆 |  | m3 | 5.74 |  | 729.86 | 4189.4
8 | 010502002001 | 构造柱 1.混凝土种类：商砼 2.混凝土强度等级：C30 |  | m3 | 1.25 |  | 863.7 | 1079.63
9 | 010503004001 | 地圈梁 1.混凝土种类：商砼 2.混凝土强度等级：C30 |  | m3 | 1.49 |  | 827.79 | 1233.41
10 | 010503004002 | 圈梁 1.混凝土种类：商砼 2.混凝土强度等级：C30 |  | m3 | 0.49 |  | 827.79 | 405.62
11 | 010510003001 | 预制砼过梁 1.图代号 2.单件体积 3.安装高度 4.混凝土强度等级：C30 5.砂浆(细石混凝土)强度等级、配合比 |  | m3 | 0.03 |  | 765.66 | 22.97
12 | 010503005001 | 过梁 1.混凝土种类：商砼 2.混凝土强度等级：C30 |  | m3 | 0.1 |  | 953.18 | 95.32
13 | 010505003001 | 平板 1.混凝土种类：商砼 2.混凝土强度等级：C30 |  | m3 | 3.81 |  | 552.36 | 2104.49
14 | 010507001001 | 散水 1.C15砼散水，宽度600mm，厚度80mm，2%坡 |  | m2 | 9.77 |  | 37.87 | 369.99
本页小计 | [7 empty] | 13835.75
合计 | [7 empty] | 13835.75
胜通软件
分部分项工程量清单与计价表
工程名称：男女卫生间—土建 |  |  | 标段： |  |  | 第2页 共2页
序号 | 项目编码 | 项目名称 项目特征 |  | 计量单位 | 工程量 |  | 金额（元）
[7 empty] | 综合单价 | 合价 | 其中： 暂估价
15 | 010401003001 | 实心砖墙 1.砖品种、规格、强度等级：240*115*53 2.墙体类型：内外墙 3.砂浆强度等级、配合比:M5.0混合砂浆 4.厚度：200 |  | m3 | 12.09 |  | 584.46 | 7066.12
16 | 010515001001 | 现浇构件钢筋 1.钢筋种类、规格：现浇构件钢筋HRB335（ HRB400）≤φ10 |  | t | 0.308 |  | 6275.66 | 1932.9
17 | 010515001002 | 现浇构件钢筋 1.钢筋种类、规格：现浇构件钢筋HRB335（ HRB400）≤φ18 |  | t | 0.337 |  | 5840.32 | 1968.19
18 | 010515001003 | 现浇构件钢筋 1.钢筋种类、规格：现浇构件箍筋≤φ10 |  | t | 0.12 |  | 7657.92 | 918.95
19 | 010515001004 | 现浇构件钢筋 1.钢筋种类、规格:砌体加固筋焊接≤φ6.5 |  | t | 0.041 |  | 6664.08 | 273.23
20 | 010902001001 | 平屋面 1.现浇钢筋砼结构层； 2.最薄处30mm厚C25细石砼找平层找2%坡； 3.20mm厚1：2水泥砂浆压光； 4.3mm厚SBS改性沥青防水卷材防水层。 |  | m2 | 38.11 |  | 71.18 | 2712.67
21 | 01B001 | 成品不锈钢小便槽 |  | m | 1.9 |  | 260 | 494
本页小计 | [7 empty] | 15366.06
合计 | [7 empty] | 29201.81
胜通软件

## 3.工程量清单综合单价分析表（男女卫生间—土建）
工程量清单综合单价分析表
工程名称：男女卫生间—土建 |  |  | 标段： |  |  |  |  | 第1页 共3页
序号 | 项目编码 | 项目名称 |  | 单位 | 工程量 | 综合单价组成 | [5 empty] | 综合 单价
[6 empty] | 人工费 | 材料费 |  | 机械费 | 计费 基础 | 管理费 和利润
1 | 010101001001 | 平整场地 1.建筑物（构筑物）所在现场厚度在 ±30cm 以内的就地挖、填及平整。 |  | m2 | － | 0.33 |  |  | 3.62 | 0.39 | 0.16 | 4.11
| 1-4-2 | 机械平整场地 |  | 10m2 | 0.304 | 0.33 |  |  | 3.62
2 | 010101001002 | 竣工清理 |  | m2 | － | 2.42 |  |  | 0.24 | 2.82 | 1.14 | 3.8
| 1-4-3 | 平整场地及其他 竣工清理 |  | 10m3 | 0.1 | 2.42 |  |  | 0.24
3 | 010101003001 | 挖沟槽土方 1.土壤类别：普通土 2.挖土深度：2m以内 3.弃土运距 |  | m3 | － | 11.04 |  |  | 3.55 | 12.84 | 5.21 | 19.8
| 1-2-6 | 人工挖沟槽普通土 槽深≤2 |  | 10m3 | 0.022 | 10.00
| 1-2-43 | 挖掘机挖槽坑土方 普通土 |  | 10m3 | 0.158 | 1.04 |  |  | 3.55
4 | 010103001001 | 回填方 1.密实度要求 2.填方材料品种 3.填方粒径要求 4.填方来源、运距 |  | m3 | － | 19.80 |  |  | 4.86 | 23.04 | 9.36 | 34.02
| 1-4-13 | 机械夯填槽坑 |  | 10m3 | 0.18 | 19.80 |  |  | 4.86
5 | 010501001001 | 垫层 1.混凝土种类：商砼 2.混凝土强度等级：C15 |  | m3 | － | 91.30 | 344.72 |  | 0.64 | 106.24 | 43.14 | 479.8
| 2-1-28调 | 无筋混凝土垫层 |  | 10m3 | 0.1 | 91.30 | 344.72 |  | 0.64
6 | 010501002001 | 带形基础 1.混凝土种类：商砼 2.混凝土强度等级：C30 |  | m3 | － | 74.03 | 384.97 |  | 0.46 | 86.14 | 34.97 | 494.43
| 5-1-4 | [预拌混凝土 C30]混凝土带型基础 |  | 10m3 | 0.1 | 74.03 | 384.97 |  | 0.46
7 | 010401001001 | 砖基础 1.砖品种、规格、强度等 级:240*115*53 2.基础类型 3.砂浆强度等级:M5.0水泥砂浆 4.防潮层材料种类：1:2防水砂浆 |  | m3 | － | 196.50 | 436.35 |  | 4.19 | 228.65 | 92.82 | 729.86
| 4-1-1 | [预拌混合砂浆 M5.0]砖基础 |  | 10m3 | 0.1 | 110.59 | 326.61 |  | 2.22
| 9-2-71调 | 防水砂浆掺防水剂 厚20mm |  | 10m2 | 1.039 | 85.91 | 109.74 |  | 1.97
8 | 010502002001 | 构造柱 1.混凝土种类：商砼 2.混凝土强度等级：C30 |  | m3 | － | 327.69 | 379.48 |  | 1.71 | 381.31 | 154.82 | 863.7
| 5-1-17调 | 现浇混凝土 构造柱 |  | 10m3 | 0.1 | 327.69 | 379.48 |  | 1.71
9 | 010503004001 | 地圈梁 1.混凝土种类：商砼 2.混凝土强度等级：C30 |  | m3 | － | 281.60 | 412.61 |  | 0.54 | 327.68 | 133.04 | 827.79
| 5-1-21调 | 圈梁及压顶 |  | 10m3 | 0.1 | 281.60 | 412.61 |  | 0.54
10 | 010503004002 | 圈梁 1.混凝土种类：商砼 2.混凝土强度等级：C30 |  | m3 | － | 281.60 | 412.61 |  | 0.54 | 327.68 | 133.04 | 827.79
| 5-1-21 | [预拌混凝土 C30]圈梁及压顶 |  | 10m3 | 0.1 | 281.60 | 412.61 |  | 0.54
胜通软件
工程量清单综合单价分析表
工程名称：男女卫生间—土建 |  |  | 标段： |  |  |  |  | 第2页 共3页
序号 | 项目编码 | 项目名称 |  | 单位 | 工程量 | 综合单价组成 | [5 empty] | 综合 单价
[6 empty] | 人工费 | 材料费 |  | 机械费 | 计费 基础 | 管理费 和利润
11 | 010510003001 | 预制砼过梁 1.图代号 2.单件体积 3.安装高度 4.混凝土强度等级：C30 5.砂浆(细石混凝土)强度等级、配合 比 |  | m3 | － | 68.64 | 664.59 |  |  | 79.87 | 32.43 | 765.66
| 5-5-139 | 其他混凝土构件 单体体积≤0.1m3 人力安装 |  | 10m3 | 0.1 | 68.64
| zc36_0001 | C30预制砼过梁 |  | m3 | 1.007 |  | 664.59
12 | 010503005001 | 过梁 1.混凝土种类：商砼 2.混凝土强度等级：C30 |  | m3 | － | 332.64 | 462.85 |  | 0.54 | 387.07 | 157.15 | 953.18
| 5-1-22 | [预拌混凝土 C30]过梁 |  | 10m3 | 0.1 | 332.64 | 462.85 |  | 0.54
13 | 010505003001 | 平板 1.混凝土种类：商砼 2.混凝土强度等级：C30 |  | m3 | － | 74.58 | 441.99 |  | 0.55 | 86.78 | 35.24 | 552.36
| 5-1-33 | [预拌混凝土 C30]平板 |  | 10m3 | 0.1 | 74.58 | 441.99 |  | 0.55
14 | 010507001001 | 散水 1.C15砼散水，宽度600mm，厚度80mm ，2%坡 |  | m2 | － | 10.18 | 22.64 |  | 0.23 | 11.85 | 4.82 | 37.87
| 16-6-80调 | 混凝土散水 3:7灰土垫层 |  | 10m2 | 0.1 | 22.11 | 38.30 |  | 0.44
| 2-1-1 | 3:7灰土垫层 机械振动 |  | 10m3 | -0.015 | -11.93 | -15.66 |  | -0.21
15 | 010401003001 | 实心砖墙 1.砖品种、规格、强度等级： 240*115*53 2.墙体类型：内外墙 3.砂浆强度等级、配合比:M5.0混合 砂浆 4.厚度：200 |  | m3 | － | 171.38 | 326.93 |  | 5.19 | 199.42 | 80.96 | 584.46
| 4-1-6调 | [混合砂浆 M5.0]实心砖墙 厚180mm |  | 10m3 | 0.1 | 171.38 | 326.93 |  | 5.19
16 | 010515001001 | 现浇构件钢筋 1.钢筋种类、规格：现浇构件钢筋 HRB335（HRB400）≤φ10 |  | t | － | 1395.90 | 4140.31 |  | 79.97 | 1624.32 | 659.48 | 6275.66
| 5-4-5 | 现浇构件钢筋HRB335（HRB400）≤φ 10 |  | t | 1 | 1395.90 | 4140.31 |  | 79.97
17 | 010515001002 | 现浇构件钢筋 1.钢筋种类、规格：现浇构件钢筋 HRB335（HRB400）≤φ18 |  | t | － | 1070.30 | 4153.48 |  | 110.89 | 1245.44 | 505.65 | 5840.32
| 5-4-6 | 现浇构件钢筋HRB335（HRB400）≤φ 18 |  | t | 1 | 1070.30 | 4153.48 |  | 110.89
18 | 010515001003 | 现浇构件钢筋 1.钢筋种类、规格：现浇构件箍筋≤ φ10 |  | t | － | 2334.20 | 4140.32 |  | 80.64 | 2716.16 | 1102.76 | 7657.92
| 5-4-30 | 现浇构件箍筋≤φ10 |  | t | 1 | 2334.20 | 4140.32 |  | 80.64
19 | 010515001004 | 现浇构件钢筋 1.钢筋种类、规格:砌体加固筋焊接 ≤φ6.5 |  | t | － | 1393.70 | 4282.92 |  | 329.03 | 1621.76 | 658.43 | 6664.08
胜通软件
工程量清单综合单价分析表
工程名称：男女卫生间—土建 |  |  | 标段： |  |  |  |  | 第3页 共3页
序号 | 项目编码 | 项目名称 |  | 单位 | 工程量 | 综合单价组成 | [5 empty] | 综合 单价
[6 empty] | 人工费 | 材料费 |  | 机械费 | 计费 基础 | 管理费 和利润
| 5-4-67 | 砌体加固筋焊接≤φ6.5 |  | t | 1 | 1393.70 | 4282.92 |  | 329.03
20 | 010902001001 | 平屋面 1.现浇钢筋砼结构层； 2.最薄处30mm厚C25细石砼找平层找 2%坡； 3.20mm厚1：2水泥砂浆压光； 4.3mm厚SBS改性沥青防水卷材防水层 。 |  | m2 | － | 15.84 | 47.48 |  | 0.47 | 18.22 | 7.39 | 71.18
| 11-1-4调 | 细石混凝土 40mm |  | 10m2 | 0.1 | 8.64 | 15.58 |  | 0.02
| 11-1-5调 | 细石混凝土 每增减5mm |  | 10m2 | -0.2 | -1.92 | -3.73 |  | -0.01
| 11-1-1调 | [水泥抹灰砂浆 1:2]水泥砂浆 在混 凝土或硬基层上 20mm |  | 10m2 | 0.1 | 9.12 | 9.63 |  | 0.46
| 临时子目 | 3mm厚SBS改性沥青防水卷材防水层 |  | m2 | 1 |  | 26.00
21 | 01B001 | 成品不锈钢小便槽 |  | m | － |  | 260.00 |  |  |  |  | 260
| 临时子目 | 成品不锈钢小便槽 |  | m | 1 |  | 260.00
胜通软件

## 4.分部分项工料机汇总表（男女卫生间—土建）
分部分项工料机汇总表
工程名称：男女卫生间—土建 |  |  |  |  | 标段： | [5 empty] | 第1页 共2页
序号 | 代号 | 名称/规格 | 单位 | 数量 |  | 税率(%) | 定额 |  |  | 地方 |  |  |  | 暂估
[7 empty] | 单价(除税) | 单价(含税) | 合价 | 单价(除税) |  | 单价(含税) | 合价 | 单价(除税) | 单价(含税) | 合价
1 | 000100 10 | 综合工日（土建) | 工日 | 63.4957 |  |  | 128.00 | 128.00 | 8127.45 | 110.00 |  |  | 6984.53
2 | 000100 20 | 综合工日（装饰) | 工日 | 5.0305 |  |  | 138.00 | 138.00 | 694.21 | 120.00 |  |  | 603.66
3 | 010100 27 | 钢筋HRB335≤φ10 | t | 0.3142 |  | 13 | 3982.30 | 4500.00 | 1251.24 | 4008.85 |  | 4530.00 | 1259.58
4 | 010100 29 | 钢筋HRB335≤φ18 | t | 0.3505 |  | 13 | 3849.56 | 4350.00 | 1349.27 | 3911.50 |  | 4420.00 | 1370.98
5 | 010100 65 | 钢筋 φ6.5 | t | 0.0418 |  | 13 | 4070.80 | 4600.00 | 170.16 | 4008.85 |  | 4530.00 | 167.57
6 | 010101 09 | 箍筋≤φ10 | t | 0.1224 |  | 13 | 4070.80 | 4600.00 | 498.27 | 4008.85 |  | 4530.00 | 490.68
7 | 010300 49 | 镀锌低碳钢丝 22# | kg | 5.3623 |  | 13 | 5.90 | 6.67 | 31.64 | 5.11 |  | 5.77 | 27.40
8 | 020900 13 | 塑料薄膜 | m2 | 42.0953 |  | 13 | 1.86 | 2.10 | 78.30 | 0.53 |  | 0.60 | 22.31
9 | 022700 47 | 阻燃毛毡 | m2 | 8.3329 |  | 13 | 42.50 | 48.02 | 354.15 | 44.96 |  | 50.80 | 374.65
10 | 031301 07 | 电焊条 E4303 φ3.2 | kg | 3.5228 |  | 13 | 9.56 | 10.80 | 33.68 | 8.89 |  | 10.05 | 31.32
11 | 041300 01 | 烧结煤矸石普通砖 240×115×53 | 千块 | 9.5681 |  | 3 | 737.86 | 760.00 | 7059.92 | 417.48 |  | 430.00 | 3994.49
12 | 143500 15 | 防水剂 | kg | 79.0731 |  | 13 | 1.46 | 1.65 | 115.45 | 0.73 |  | 0.82 | 57.72
13 | 341100 03 | 水 | m3 | 5.6549 |  | 3 | 6.36 | 6.55 | 35.97 | 4.03 |  | 4.15 | 22.79
14 | 341100 19 | 木柴 | kg | 2.8030 |  | 13 | 1.62 | 1.83 | 4.54 | 0.53 |  | 0.60 | 1.49
15 | 800100 33 | 预拌混合砂浆 M5.0 | m3 | 4.1773 |  | 3 | 495.15 | 510.00 | 2068.39 | 436.89 |  | 450.00 | 1825.02
16 | 800100 65 | 预拌水泥砂浆 1:2 | m3 | 2.0330 |  | 3 | 514.56 | 530.00 | 1046.10 | 436.89 |  | 450.00 | 888.20
17 | 800500 57 | 素水泥浆 | m3 | 0.1366 |  |  | 666.51 | 752.97 | 91.05 | 639.23 |  | 722.21 | 87.32
18 | 801500 13 | 耐酸沥青胶泥 1:2:0.05 | m3 | 0.0071 |  |  | 2759.21 | 3074.38 | 19.59 | 2497.18 |  | 2776.66 | 17.73
19 | 802100 43 | 预拌混凝土 C15 | m3 | 2.6323 |  | 3 | 407.77 | 420.00 | 1073.37 | 339.81 |  | 350.00 | 894.48
20 | 802100 55 | 预拌混凝土 C30 | m3 | 11.0508 |  | 3 | 436.89 | 450.00 | 4827.98 | 368.93 |  | 380.00 | 4076.97
21 | 802100 77~1 | C25细石混凝土 | m3 | 1.1547 |  | 3 | 456.31 | 470.00 | 526.90 | 368.93 |  | 380.00 | 426.00
22 | 803100 03 | 3:7灰土 | m3 | -0.0010 |  |  | 106.89 | 110.10 | -0.11 | 102.26 |  | 105.32 | -0.10
23 | 990101 015 | 履带式推土机 75kW | 台班 | 0.1469 |  |  | 834.41 | 890.68 | 122.57 | 791.91 |  | 890.68 | 116.33
胜通软件
分部分项工料机汇总表
工程名称：男女卫生间—土建 |  |  |  |  | 标段： | [5 empty] | 第2页 共2页
序号 | 代号 | 名称/规格 | 单位 | 数量 |  | 税率(%) | 定额 |  |  | 地方 |  |  |  | 暂估
[7 empty] | 单价(除税) | 单价(含税) | 合价 | 单价(除税) |  | 单价(含税) | 合价 | 单价(除税) | 单价(含税) | 合价
24 | 990106 030 | 履带式单斗挖掘机 (液压) 1m3 | 台班 | 0.0803 |  |  | 1086.47 | 1183.07 | 87.24 | 1047.84 |  | 1183.07 | 84.14
25 | 990110 030 | 轮胎式装载机 1.5m3 | 台班 | 0.0400 |  |  | 606.82 | 659.49 | 24.27 | 589.11 |  | 659.49 | 23.56
26 | 990123 010 | 电动夯实机 250N ·m | 台班 | 2.4009 |  |  | 28.30 | 30.70 | 67.95 | 28.30 |  | 30.70 | 67.95
27 | 990503 030 | 电动单筒慢速卷扬 机 50kN | 台班 | 0.2128 |  |  | 207.80 | 212.63 | 44.22 | 187.56 |  | 212.63 | 39.91
28 | 990610 010 | 灰浆搅拌机 200L | 台班 | 0.4532 |  |  | 202.44 | 203.74 | 91.75 | 178.82 |  | 203.74 | 81.04
29 | 990611 010 | 干混砂浆罐式搅拌 机 | 台班 | 0.1065 |  |  | 249.48 | 255.99 | 26.57 | 225.86 |  | 255.99 | 24.05
30 | 990618 510 | 混凝土振捣器 平 板式 | 台班 | 0.4098 |  |  | 7.74 | 8.49 | 3.17 | 7.74 |  | 8.49 | 3.17
31 | 990618 520 | 混凝土振捣器 插 入式 | 台班 | 0.6487 |  |  | 8.02 | 8.84 | 5.20 | 8.02 |  | 8.84 | 5.20
32 | 990702 010 | 钢筋切断机 40mm | 台班 | 0.1646 |  |  | 45.10 | 49.26 | 7.42 | 45.10 |  | 49.26 | 7.42
33 | 990703 010 | 钢筋弯曲机 40mm | 台班 | 0.2512 |  |  | 27.15 | 29.24 | 6.82 | 27.15 |  | 29.24 | 6.82
34 | 990901 020 | 交流弧焊机 32kV ·A | 台班 | 0.2720 |  |  | 94.74 | 104.84 | 25.77 | 94.74 |  | 104.84 | 25.77
35 | 990910 030 | 对焊机 75kV·A | 台班 | 0.0430 |  |  | 121.70 | 134.92 | 5.23 | 121.70 |  | 134.92 | 5.23
合计 | [8 empty] | 29975.70 | － |  | － | 24115.38 | － | － | 0.00
胜通软件

## 5.分部分项主材汇总表（男女卫生间—土建）
分部分项主材汇总表
工程名称：男女卫生间—土建 |  | 标段： |  |  |  | 第1页 共1页
序号 | 名称/规格 |  | 单位 | 数量 | 税率(%) |  | 单价(除税) | 单价(含税) | 金额
1 | C30预制砼过梁 |  | m3 | 0.03 | 3 |  | 660.19 | 680.00 | 19.94
合计 | [8 empty] | 19.94
日期：2024-02-06 | [5 empty] | 胜通软件

## 6.措施项目清单计价汇总表（男女卫生间—土建）
措施项目清单计价汇总表
工程名称：男女卫生间—土建 |  | 标段： | 第1页 共1页
序号 | 项目名称 |  |  | 金额(元)
1 | 单价措施费 |  |  | 8217.07
2 | 总价措施费 |  |  | 791.58
合计 |  |  |  | 9008.65
胜通软件

## 7.总价措施项目清单与计价表（男女卫生间—土建）
总价措施项目清单与计价表
工程名称：男女卫生间—土建 |  | 标段： |  | 第1页 共1页
序号 | 项目名称 |  | 计算基础 |  | 费率(%) | 金额(元)
| 计费基础 |  | 分部分项省价人工费 |  |  | 8822.17
人工费含量
| 其中：(1) 夜间施工费（H1） |  |  |  | 25
| (2) 二次搬运费（H2） |  |  |  | 25
| (3) 冬雨季施工增加费（H3） |  |  |  | 25
| (4) 已完工程及设备保护费（H4） |  |  |  | 10
1 | 夜间施工费 |  |  |  | 2.55 | 247.81
| 其中：企业管理费和利润计算基础（A1） |  | 计费基础×F01×H1 |  | 2.55 | 56.24
| 企业管理费（A2） |  | A1×FL |  | 25.6 | 14.4
| 利润（A3） |  | A1×FL |  | 15 | 8.44
2 | 二次搬运 |  |  |  | 2.18 | 211.84
| 其中：企业管理费和利润计算基础（B1） |  | 计费基础×F02×H2 |  | 2.18 | 48.08
| 企业管理费（B2） |  | B1×FL |  | 25.6 | 12.31
| 利润（B3） |  | B1×FL |  | 15 | 7.21
3 | 冬雨季施工增加费 |  |  |  | 2.91 | 282.79
| 其中：企业管理费和利润计算基础（C1） |  | 计费基础×F03×H3 |  | 2.91 | 64.18
| 企业管理费（C2） |  | C1×FL |  | 25.6 | 16.43
| 利润（C3） |  | C1×FL |  | 15 | 9.63
4 | 已完工程及设备保护费 |  |  |  | 0.15 | 49.14
| 其中：企业管理费和利润计算基础（D1） |  | 分部分项省价×F04×H4 |  | 0.15 | 4.72
| 企业管理费（D2） |  | D1×FL |  | 25.6 | 1.21
| 利润（D3） |  | D1×FL |  | 15 | 0.71
5 | 疫情防控措施费率 |  | 计费基础×F54
| 合计 |  |  |  |  | 791.58
| 其中：人工费 |  | A1+B1+C1+D1 |  |  | 173.22
| 企业管理费 |  | A2+B2+C2+D2 |  |  | 44.35
| 利润 |  | A3+B3+C3+D3 |  |  | 25.99
胜通软件

## 8.单价措施项目清单与计价表（男女卫生间—土建）
单价措施项目清单与计价表
工程名称：男女卫生间—土建 |  |  | 标段： |  |  | 第1页 共1页
序号 | 项目编码 | 项目名称 |  | 项目特征描述 | 计量单位 |  | 工程量 | 金额（元）
[8 empty] | 综合单价 | 合价
1 | 1.1 | 脚手架 |  |  | 项 |  | 1 | 1135.79 | 1135.79
2 | 1.2 | 垂直运输机械 |  |  | 项 |  | 1 | 1454.05 | 1454.05
3 | 1.3 | 构件吊装机械 |  |  | 项 |  | 1
4 | 1.4 | 混凝土泵送 |  |  | 项 |  | 1
5 | 1.5 | 混凝土模板及支架 |  |  | 项 |  | 1 | 5627.23 | 5627.23
6 | 1.6 | 大型机械进出场 |  |  | 项 |  | 1
7 | 1.7 | 施工降排水 |  |  | 项 |  | 1
8 | 1.8 | 智慧工地 |  |  | 项 |  | 1
合计 | [8 empty] | 8217.07
胜通软件

## 9.措施项目综合单价分析表-2（男女卫生间—土建）
措施项目综合单价分析表-2
工程名称：男女卫生间—土建 |  |  | 标段： |  |  |  |  | 第1页 共1页
序号 | 项目编码 | 项目名称 |  | 单位 | 工程量 | 综合单价组成 | [5 empty] | 综合 单价
[6 empty] | 人工费 | 材料费 |  | 机械费 | 计费 基础 | 管理费 和利润
1 | 1.1 | 脚手架 |  | 项 | － | 420.87 | 443.02 |  | 73.06 | 489.74 | 198.84 | 1135.79
| 17-2-5 | 单排里钢管脚手架≤3.6m |  | 10m2 | 1.073 | 36.35 | 4.31 |  | 6.60
| 17-1-9 | 双排外钢管脚手架≤15m |  | 10m2 | 6.09 | 384.52 | 438.71 |  | 66.46
2 | 1.2 | 垂直运输机械 |  | 项 | － | 152.25 |  |  | 1229.86 | 177.17 | 71.94 | 1454.05
| 19-1-14 | 檐高≤20m砖混结构垂直运输 标准层 建筑面积≤500m2 |  | 10m2 | 3.042 | 152.25 |  |  | 1229.86
3 | 1.3 | 构件吊装机械 |  | 项 | －
4 | 1.4 | 混凝土泵送 |  | 项 | －
5 | 1.5 | 混凝土模板及支架 |  | 项 | － | 1553.61 | 3330.51 |  | 9.12 | 1807.84 | 733.99 | 5627.23
| 18-1-1调 | 混凝土基础垫层木模板 |  | 10m2 | 0.49 | 39.62 | 102.96 |  | 0.15
| 18-1-7调 | 带形基础（无梁式）钢筋混凝土复合 木模板木支撑 |  | 10m2 | 1.295 | 272.22 | 1236.32 |  | 3.15
| 18-1-40 | 构造柱复合木模板钢支撑 |  | 10m2 | 1.07 | 240.58 | 402.88 |  | 0.86
| 18-1-61调 | 圈梁直形复合木模板木支撑 |  | 10m2 | 1.724 | 310.63 | 554.74 |  | 1.52
| 18-1-100调 | 平板复合木模板钢支撑 |  | 10m2 | 3.404 | 631.68 | 931.89 |  | 3.07
| 18-1-65调 | 过梁复合木模板木支撑 |  | 10m2 | 0.213 | 58.88 | 101.72 |  | 0.37
6 | 1.6 | 大型机械进出场 |  | 项 | －
7 | 1.7 | 施工降排水 |  | 项 | －
8 | 1.8 | 智慧工地 |  | 项 | －
胜通软件

## 10.措施项目工料机汇总表（男女卫生间—土建）
措施项目工料机汇总表
工程名称：男女卫生间—土建 |  |  |  |  | 标段： | [5 empty] | 第1页 共2页
序号 | 代号 | 名称/规格 | 单位 | 数量 |  | 税率(%) | 定额 |  |  | 地方 |  |  |  | 暂估
[7 empty] | 单价(除税) | 单价(含税) | 合价 | 单价(除税) |  | 单价(含税) | 合价 | 单价(除税) | 单价(含税) | 合价
1 | 000100 10 | 综合工日（土建) | 工日 | 19.3339 |  |  | 128.00 | 128.00 | 2474.74 | 110.00 |  |  | 2126.73
2 | 010300 25 | 镀锌低碳钢丝 8# | kg | 33.1363 |  | 13 | 5.62 | 6.35 | 186.23 | 5.11 |  | 5.77 | 169.33
3 | 010300 49 | 镀锌低碳钢丝 22# | kg | 0.0898 |  | 13 | 5.90 | 6.67 | 0.53 | 5.11 |  | 5.77 | 0.46
4 | 031500 55 | 支撑钢管及扣件 | kg | 14.2411 |  | 13 | 5.66 | 6.40 | 80.60 | 4.82 |  | 5.45 | 68.64
5 | 031501 39 | 圆钉 | kg | 10.7754 |  | 13 | 5.58 | 6.30 | 60.13 | 6.88 |  | 7.78 | 74.13
6 | 031509 03 | 铁件 | kg | 5.6216 |  | 13 | 4.78 | 5.40 | 26.87 | 4.42 |  | 5.00 | 24.85
7 | 050300 07 | 模板材 | m3 | 0.0496 |  | 13 | 1473.45 | 1665.00 | 73.08 | 1946.90 |  | 2200.00 | 96.57
8 | 090000 15 | 锯成材 | m3 | 0.5467 |  | 13 | 1570.22 | 1774.35 | 858.44 | 3185.84 |  | 3600.00 | 1741.70
9 | 130500 15 | 红丹防锈漆 | kg | 2.8117 |  | 13 | 13.63 | 15.40 | 38.32 | 13.72 |  | 15.50 | 38.58
10 | 140500 05 | 油漆溶剂油 | kg | 0.3197 |  | 13 | 4.42 | 5.00 | 1.41 | 6.11 |  | 6.90 | 1.95
11 | 143500 25 | 隔离剂 | kg | 5.7372 |  | 13 | 2.98 | 3.37 | 17.10 | 4.65 |  | 5.25 | 26.68
12 | 170100 57 | 钢管 φ48.3×3.6 | m | 8.0452 |  | 13 | 16.37 | 18.50 | 131.70 | 19.13 |  | 21.62 | 153.90
13 | 340500 03 | 草板纸 80# | 张 | 16.1826 |  | 13 | 3.92 | 4.43 | 63.44 | 3.93 |  | 4.44 | 63.60
14 | 350100 05 | 复合木模板 | m2 | 24.2684 |  | 13 | 30.97 | 35.00 | 751.59 | 46.02 |  | 52.00 | 1116.83
15 | 350200 01 | 回转扣件 | 个 | 0.6872 |  | 13 | 5.31 | 6.00 | 3.65 | 4.00 |  | 4.52 | 2.75
16 | 350200 03 | 直角扣件 | 个 | 6.1924 |  | 13 | 5.31 | 6.00 | 32.88 | 4.00 |  | 4.52 | 24.77
17 | 350200 05 | 对接扣件 | 个 | 0.8030 |  | 13 | 4.42 | 5.00 | 3.55 | 4.87 |  | 5.50 | 3.91
18 | 350300 17 | 木脚手板 | m3 | 0.0009 |  | 13 | 1716.81 | 1940.00 | 1.55 | 1863.72 |  | 2106.00 | 1.68
19 | 350300 19 | 木脚手板 Δ=5cm | m3 | 0.0861 |  | 13 | 1716.81 | 1940.00 | 147.82 | 1863.72 |  | 2106.00 | 160.47
20 | 350300 29 | 底座 | 个 | 0.2606 |  | 13 | 6.19 | 7.00 | 1.61 | 5.49 |  | 6.20 | 1.43
21 | 800100 65 | 预拌水泥砂浆 1:2 | m3 | 0.0028 |  | 3 | 514.56 | 530.00 | 1.44 | 436.89 |  | 450.00 | 1.22
22 | 990306 010 | 自升式塔式起重机 600kN·m | 台班 | 1.3824 |  |  | 583.69 | 624.10 | 806.89 | 549.69 |  | 624.10 | 759.89
23 | 990401 025 | 载重汽车 6t | 台班 | 0.1828 |  |  | 417.36 | 448.14 | 76.29 | 399.65 |  | 448.14 | 73.06
胜通软件
措施项目工料机汇总表
工程名称：男女卫生间—土建 |  |  |  |  | 标段： | [5 empty] | 第2页 共2页
序号 | 代号 | 名称/规格 | 单位 | 数量 |  | 税率(%) | 定额 |  |  | 地方 |  |  |  | 暂估
[7 empty] | 单价(除税) | 单价(含税) | 合价 | 单价(除税) |  | 单价(含税) | 合价 | 单价(除税) | 单价(含税) | 合价
24 | 990501 040 | 电动单筒快速卷扬 机 20kN | 台班 | 2.3038 |  |  | 224.23 | 231.46 | 516.58 | 203.99 |  | 231.46 | 469.95
25 | 990706 010 | 木工圆锯机 500mm | 台班 | 0.2492 |  |  | 28.23 | 30.97 | 7.03 | 28.23 |  | 30.97 | 7.03
26 | 990711 010 | 木工双面压刨床 600mm | 台班 | 0.0383 |  |  | 54.45 | 60.74 | 2.09 | 54.45 |  | 60.74 | 2.09
合计 | [8 empty] | 6365.56 | － |  | － | 7212.20 | － | － | 0.00
胜通软件

## 11.规费、税金项目清单与计价表（男女卫生间—土建）
规费、税金项目清单与计价表
工程名称：男女卫生间—土建 |  | 标段： |  | 第1页 共1页
序号 | 项目名称 |  | 计算基础 |  | 费率(%) | 金额(元)
| 分部分项工程费+措施项目费+其他项目费-疫 情防控措施费-智慧工地单价措施 |  |  |  |  | 38210.46
| 分部分项工程费+措施项目费+其他项目费 |  |  |  |  | 38210.46
1 | 规费 |  |  |  |  | 2611.69
1.1 | 安全文明施工费 |  |  |  |  | 1765.33
1.1.1 | 其中：1. 安全施工费 |  |  |  |  | 951.44
| 1.1. 安全施工费1(不含安全生产 责任保险) |  | 分部分项工程费+措施项目费+其 他项目费-疫情防控措施费 |  | 2.34 | 894.12
| 1.2. 安全施工费2(安全生产责任 保险) |  | 分部分项工程费+措施项目费+其 他项目费-疫情防控措施费 |  | 0.15 | 57.32
1.1.2 | 2. 环境保护费 |  | 分部分项工程费+措施项目费+其 他项目费-疫情防控措施费 |  | 0.56 | 213.98
1.1.3 | 3. 文明施工费 |  | 分部分项工程费+措施项目费+其 他项目费-疫情防控措施费 |  | 0.65 | 248.37
1.1.4 | 4. 临时设施费 |  | 分部分项工程费+措施项目费+其 他项目费-疫情防控措施费 |  | 0.92 | 351.54
1.2 | 社会保险费 |  | 分部分项工程费+措施项目费+其 他项目费-疫情防控措施费 |  | 1.52 | 580.8
1.3 | 住房公积金 |  | 按工程所在地相关规定计算 |  | 0.59 | 225.44
1.4 | 建设项目工伤保险 |  | 按工程所在地相关规定计算 |  | 0.105 | 40.12
1.5 | 优质优价费 |  | 分部分项工程费+措施项目费+其 他项目费
2 | 税金 |  | 分部分项工程费+措施项目费+其 他项目费+规费+设备费-甲供材料 费-甲供主材费-甲供设备费 |  | 9 | 3673.99
| 合计 |  |  |  |  | 6285.68
胜通软件

## 1.汇总表（男女卫生间—装饰）
建筑与装饰工程招标控制价汇总表
工程名称：男女卫生间—装饰 |  | 标段： |  | 第1页 共1页
序号 | 汇总名称 |  | 合计
|  |  | 金额（元） |  | 其中暂估价（元）
1 | 分部分项工程 |  | 10259.34
1.1 | A、土石方工程 |  | 10259.34
2 | 措施项目 |  | 370.67
2.1 | 单价措施费
2.2 | 总价措施费 |  | 370.67
3 | 其他项目
3.1 | 暂列金额
3.2 | 专业工程暂估价
3.3 | 特殊项目暂估价
3.4 | 计日工
3.5 | 采购保管费
3.6 | 其他检验试验费
3.7 | 总承包服务费
3.8 | 其他
4 | 规费 |  | 692.56
5 | 设备费
6 | 税金 |  | 1019.03
| 合计=1+2+3+4+5+6 |  | 12341.60
胜通软件

## 2.分部分项工程量清单与计价表（男女卫生间—装饰）
分部分项工程量清单与计价表
工程名称：男女卫生间—装饰 |  |  | 标段： |  |  | 第1页 共1页
序号 | 项目编码 | 项目名称 项目特征 |  | 计量单位 | 工程量 |  | 金额（元）
[7 empty] | 综合单价 | 合价 | 其中： 暂估价
1 | 011101001001 | 水泥砂浆楼地面 1.100mm厚C15砼垫层； 2.20mm厚水泥砂浆楼地面 |  | m2 | 25.44 |  | 76.52 | 1946.67
2 | 011201001001 | 墙面一般抹灰 1.墙体类型:内墙 2.底层厚度、砂浆配合比 3.面层厚度、砂浆配合比：混合砂浆抹光面 4.装饰面材料种类 5.分格缝宽度、材料种类 |  | m2 | 75.46 |  | 28.95 | 2184.57
3 | 011201001002 | 墙面一般抹灰 1.墙体类型:外墙 2.底层厚度、砂浆配合比 3.面层厚度、砂浆配合比：混合砂浆抹光面 4.装饰面材料种类 5.分格缝宽度、材料种类 |  | m2 | 66.51 |  | 28.95 | 1925.46
4 | 011407001001 | 内墙乳胶漆 1.基层类型 2.喷刷涂料部位：内墙 3.腻子种类 4.刮腻子要求 5.涂料品种、喷刷遍数：两遍乳胶漆 |  | m2 | 75.46 |  | 14 | 1056.44
5 | 011407001002 | 外墙乳胶漆 1.基层类型 2.喷刷涂料部位：外墙 3.腻子种类 4.刮腻子要求 5.涂料品种、喷刷遍数：两遍乳胶漆 |  | m2 | 66.51 |  | 18 | 1197.18
6 | 011407002001 | 天棚乳胶漆 1.基层类型 2.喷刷涂料部位：天棚 3.腻子种类 4.刮腻子要求 5.涂料品种、喷刷遍数：两遍乳胶漆 |  | m2 | 32.93 |  | 14 | 461.02
7 | 010802001001 | 金属(塑钢)门 1.铝合金门 2.规格、尺寸：M-1（0.8*2.7m） |  | m2 | 4.2 |  | 200 | 840
8 | 010807001001 | 金属(塑钢、断桥)窗 铝合金窗 1.窗代号及洞口尺寸：C-1（1.5*0.9m） 2.玻璃品种、厚度： |  | m2 | 2.7 |  | 240 | 648
本页小计 | [7 empty] | 10259.34
合计 | [7 empty] | 10259.34
胜通软件

## 3.工程量清单综合单价分析表（男女卫生间—装饰）
工程量清单综合单价分析表
工程名称：男女卫生间—装饰 |  |  | 标段： |  |  |  |  | 第1页 共2页
序号 | 项目编码 | 项目名称 |  | 单位 | 工程量 | 综合单价组成 | [5 empty] | 综合 单价
[6 empty] | 人工费 | 材料费 |  | 机械费 | 计费 基础 | 管理费 和利润
1 | 011101001001 | 水泥砂浆楼地面 1.100mm厚C15砼垫层； 2.20mm厚水泥砂浆楼地面 |  | m2 | － | 20.07 | 44.71 |  | 0.25 | 23.20 | 11.49 | 76.52
| 2-1-28调 | 无筋混凝土垫层 |  | 10m3 | 0.01 | 9.13 | 34.47 |  | 0.06
| 11-2-1 | [预拌水泥砂浆 1:2]水泥砂浆 楼地 面20mm |  | 10m2 | 0.1 | 10.94 | 10.24 |  | 0.19
2 | 011201001001 | 墙面一般抹灰 1.墙体类型:内墙 2.底层厚度、砂浆配合比 3.面层厚度、砂浆配合比：混合砂浆 抹光面 4.装饰面材料种类 5.分格缝宽度、材料种类 |  | m2 | － | 13.96 | 6.88 |  | 0.16 | 16.06 | 7.95 | 28.95
| 12-1-9 | [水泥石灰抹灰砂浆 1:1:6][水泥石 灰抹灰砂浆 1:0.5:3]混合砂浆(厚 9+6mm) 砖墙 |  | 10m2 | 0.1 | 13.96 | 6.88 |  | 0.16
3 | 011201001002 | 墙面一般抹灰 1.墙体类型:外墙 2.底层厚度、砂浆配合比 3.面层厚度、砂浆配合比：混合砂浆 抹光面 4.装饰面材料种类 5.分格缝宽度、材料种类 |  | m2 | － | 13.96 | 6.88 |  | 0.16 | 16.06 | 7.95 | 28.95
| 12-1-9 | [水泥石灰抹灰砂浆 1:1:6][水泥石 灰抹灰砂浆 1:0.5:3]混合砂浆(厚 9+6mm) 砖墙 |  | 10m2 | 0.1 | 13.96 | 6.88 |  | 0.16
4 | 011407001001 | 内墙乳胶漆 1.基层类型 2.喷刷涂料部位：内墙 3.腻子种类 4.刮腻子要求 5.涂料品种、喷刷遍数：两遍乳胶漆 |  | m2 | － |  | 14.00 |  |  |  |  | 14
| 临时子目 | 内墙两遍乳胶漆 |  | m2 | 1 |  | 14.00
5 | 011407001002 | 外墙乳胶漆 1.基层类型 2.喷刷涂料部位：外墙 3.腻子种类 4.刮腻子要求 5.涂料品种、喷刷遍数：两遍乳胶漆 |  | m2 | － |  | 18.00 |  |  |  |  | 18
| 临时子目 | 外墙两遍乳胶漆 |  | m2 | 1 |  | 18.00
6 | 011407002001 | 天棚乳胶漆 1.基层类型 2.喷刷涂料部位：天棚 3.腻子种类 4.刮腻子要求 5.涂料品种、喷刷遍数：两遍乳胶漆 |  | m2 | － |  | 14.00 |  |  |  |  | 14
| 临时子目 | 内墙两遍乳胶漆 |  | m2 | 1 |  | 14.00
7 | 010802001001 | 金属(塑钢)门 1.铝合金门 2.规格、尺寸：M-1（0.8*2.7m） |  | m2 | － |  | 200.00 |  |  |  |  | 200
| 临时子目 | 铝合金门 |  | m2 | 1 |  | 200.00
胜通软件
工程量清单综合单价分析表
工程名称：男女卫生间—装饰 |  |  | 标段： |  |  |  |  | 第2页 共2页
序号 | 项目编码 | 项目名称 |  | 单位 | 工程量 | 综合单价组成 | [5 empty] | 综合 单价
[6 empty] | 人工费 | 材料费 |  | 机械费 | 计费 基础 | 管理费 和利润
8 | 010807001001 | 金属(塑钢、断桥)窗 铝合金窗 1.窗代号及洞口尺寸：C-1 （1.5*0.9m） 2.玻璃品种、厚度： |  | m2 | － |  | 240.00 |  |  |  |  | 240
| 临时子目 | 铝合金窗（中空玻璃） |  | m2 | 1 |  | 240.00
胜通软件

## 4.分部分项工料机汇总表（男女卫生间—装饰）
分部分项工料机汇总表
工程名称：男女卫生间—装饰 |  |  |  |  | 标段： | [5 empty] | 第1页 共1页
序号 | 代号 | 名称/规格 | 单位 | 数量 |  | 税率(%) | 定额 |  |  | 地方 |  |  |  | 暂估
[7 empty] | 单价(除税) | 单价(含税) | 合价 | 单价(除税) |  | 单价(含税) | 合价 | 单价(除税) | 单价(含税) | 合价
1 | 000100 10 | 综合工日（土建) | 工日 | 2.1115 |  |  | 128.00 | 128.00 | 270.27 | 110.00 |  |  | 232.27
2 | 000100 20 | 综合工日（装饰) | 工日 | 18.8376 |  |  | 138.00 | 138.00 | 2599.59 | 120.00 |  |  | 2260.51
3 | 020900 13 | 塑料薄膜 | m2 | 29.3832 |  | 13 | 1.86 | 2.10 | 54.65 | 0.53 |  | 0.60 | 15.57
4 | 341100 03 | 水 | m3 | 1.9869 |  | 3 | 6.36 | 6.55 | 12.64 | 4.03 |  | 4.15 | 8.01
5 | 800100 65 | 预拌水泥砂浆 1:2 | m3 | 0.5215 |  | 3 | 514.56 | 530.00 | 268.34 | 436.89 |  | 450.00 | 227.84
6 | 800500 27 | 水泥石灰抹灰砂浆 1:0.5:3 | m3 | 0.9881 |  |  | 496.26 | 527.43 | 490.35 | 420.58 |  | 448.83 | 415.58
7 | 800500 35 | 水泥石灰抹灰砂浆 1:1:6 | m3 | 1.4822 |  |  | 454.51 | 477.13 | 673.67 | 375.89 |  | 395.79 | 557.14
8 | 800500 57 | 素水泥浆 | m3 | 0.0257 |  |  | 666.51 | 752.97 | 17.13 | 639.23 |  | 722.21 | 16.43
9 | 802100 43 | 预拌混凝土 C15 | m3 | 2.5694 |  | 3 | 407.77 | 420.00 | 1047.72 | 339.81 |  | 350.00 | 873.11
10 | 990611 010 | 干混砂浆罐式搅拌 机 | 台班 | 0.1236 |  |  | 249.48 | 255.99 | 30.84 | 225.86 |  | 255.99 | 27.92
11 | 990618 510 | 混凝土振捣器 平 板式 | 台班 | 0.2101 |  |  | 7.74 | 8.49 | 1.63 | 7.74 |  | 8.49 | 1.63
合计 | [8 empty] | 5466.83 | － |  | － | 4636.01 | － | － | 0.00
胜通软件

## 5.总价措施项目清单与计价表（男女卫生间—装饰）
总价措施项目清单与计价表
工程名称：男女卫生间—装饰 |  | 标段： |  | 第1页 共1页
序号 | 项目名称 |  | 计算基础 |  | 费率(%) | 金额(元)
| 计费基础 |  | 分部分项省价人工费 |  |  | 2870.25
人工费含量
| 其中：(1) 夜间施工费（H1） |  |  |  | 25
| (2) 二次搬运费（H2） |  |  |  | 25
| (3) 冬雨季施工增加费（H3） |  |  |  | 25
| (4) 已完工程及设备保护费（H4） |  |  |  | 10
1 | 夜间施工费 |  |  |  | 3.64 | 117.41
| 其中：企业管理费和利润计算基础（A1） |  | 计费基础×F01×H1 |  | 3.64 | 26.12
| 企业管理费（A2） |  | A1×FL |  | 32.2 | 8.41
| 利润（A3） |  | A1×FL |  | 17.3 | 4.52
2 | 二次搬运 |  |  |  | 3.28 | 105.79
| 其中：企业管理费和利润计算基础（B1） |  | 计费基础×F02×H2 |  | 3.28 | 23.54
| 企业管理费（B2） |  | B1×FL |  | 32.2 | 7.58
| 利润（B3） |  | B1×FL |  | 17.3 | 4.07
3 | 冬雨季施工增加费 |  |  |  | 4.1 | 132.24
| 其中：企业管理费和利润计算基础（C1） |  | 计费基础×F03×H3 |  | 4.1 | 29.42
| 企业管理费（C2） |  | C1×FL |  | 32.2 | 9.47
| 利润（C3） |  | C1×FL |  | 17.3 | 5.09
4 | 已完工程及设备保护费 |  |  |  | 0.15 | 15.23
| 其中：企业管理费和利润计算基础（D1） |  | 分部分项省价×F04×H4 |  | 0.15 | 1.45
| 企业管理费（D2） |  | D1×FL |  | 32.2 | 0.47
| 利润（D3） |  | D1×FL |  | 17.3 | 0.25
5 | 疫情防控措施费率 |  | 计费基础×F54
| 合计 |  |  |  |  | 370.67
| 其中：人工费 |  | A1+B1+C1+D1 |  |  | 80.53
| 企业管理费 |  | A2+B2+C2+D2 |  |  | 25.93
| 利润 |  | A3+B3+C3+D3 |  |  | 13.93
胜通软件

## 6.规费、税金项目清单与计价表（男女卫生间—装饰）
规费、税金项目清单与计价表
工程名称：男女卫生间—装饰 |  | 标段： |  | 第1页 共1页
序号 | 项目名称 |  | 计算基础 |  | 费率(%) | 金额(元)
| 分部分项工程费+措施项目费+其他项目费-疫 情防控措施费-智慧工地单价措施 |  |  |  |  | 10630.01
| 分部分项工程费+措施项目费+其他项目费 |  |  |  |  | 10630.01
1 | 规费 |  |  |  |  | 692.56
1.1 | 安全文明施工费 |  |  |  |  | 457.1
1.1.1 | 其中：1. 安全施工费 |  |  |  |  | 264.69
| 1.1. 安全施工费1(不含安全生产 责任保险) |  | 分部分项工程费+措施项目费+其 他项目费-疫情防控措施费 |  | 2.34 | 248.74
| 1.2. 安全施工费2(安全生产责任 保险) |  | 分部分项工程费+措施项目费+其 他项目费-疫情防控措施费 |  | 0.15 | 15.95
1.1.2 | 2. 环境保护费 |  | 分部分项工程费+措施项目费+其 他项目费-疫情防控措施费 |  | 0.12 | 12.76
1.1.3 | 3. 文明施工费 |  | 分部分项工程费+措施项目费+其 他项目费-疫情防控措施费 |  | 0.1 | 10.63
1.1.4 | 4. 临时设施费 |  | 分部分项工程费+措施项目费+其 他项目费-疫情防控措施费 |  | 1.59 | 169.02
1.2 | 社会保险费 |  | 分部分项工程费+措施项目费+其 他项目费-疫情防控措施费 |  | 1.52 | 161.58
1.3 | 住房公积金 |  | 按工程所在地相关规定计算 |  | 0.59 | 62.72
1.4 | 建设项目工伤保险 |  | 按工程所在地相关规定计算 |  | 0.105 | 11.16
1.5 | 优质优价费 |  | 分部分项工程费+措施项目费+其 他项目费
2 | 税金 |  | 分部分项工程费+措施项目费+其 他项目费+规费+设备费-甲供材料 费-甲供主材费-甲供设备费 |  | 9 | 1019.03
| 合计 |  |  |  |  | 1711.59
胜通软件

## 1.汇总表（仓库—土建）
建筑与装饰工程招标控制价汇总表
工程名称：仓库—土建 |  | 标段： |  | 第1页 共1页
序号 | 汇总名称 |  | 合计
|  |  | 金额（元） |  | 其中暂估价（元）
1 | 分部分项工程 |  | 52909.94
1.1 | A、土石方工程 |  | 52909.94
2 | 措施项目 |  | 17907.59
2.1 | 单价措施费 |  | 16496.39
2.2 | 总价措施费 |  | 1411.20
3 | 其他项目
3.1 | 暂列金额
3.2 | 专业工程暂估价
3.3 | 特殊项目暂估价
3.4 | 计日工
3.5 | 采购保管费
3.6 | 其他检验试验费
3.7 | 总承包服务费
3.8 | 其他
4 | 规费 |  | 4840.38
5 | 设备费
6 | 税金 |  | 6809.21
| 合计=1+2+3+4+5+6 |  | 82467.12
胜通软件

## 2.分部分项工程量清单与计价表（仓库—土建）
分部分项工程量清单与计价表
工程名称：仓库—土建 |  |  | 标段： |  |  | 第1页 共2页
序号 | 项目编码 | 项目名称 项目特征 |  | 计量单位 | 工程量 |  | 金额（元）
[7 empty] | 综合单价 | 合价 | 其中： 暂估价
1 | 010101001001 | 平整场地 1.建筑物（构筑物）所在现场厚度在±30cm 以内的就地挖、填及平整。 |  | m2 | 69.39 |  | 3.18 | 220.66
2 | 010101001002 | 竣工清理 |  | m2 | 303.01 |  | 3.43 | 1039.32
3 | 010101003001 | 挖沟槽土方 1.土壤类别：普通土 2.挖土深度：2m以内 3.弃土运距 |  | m3 | 36.7 |  | 19.79 | 726.29
4 | 010103001001 | 回填方 1.密实度要求 2.填方材料品种 3.填方粒径要求 4.填方来源、运距 |  | m3 | 18.81 |  | 34.03 | 640.1
5 | 010501001001 | 垫层 1.混凝土种类：商砼 2.混凝土强度等级：C15 |  | m3 | 3.32 |  | 479.8 | 1592.94
6 | 010501002001 | 带形基础 1.混凝土种类：商砼 2.混凝土强度等级：C30 |  | m3 | 6.26 |  | 494.43 | 3095.13
7 | 010401001001 | 砖基础 1.砖品种、规格、强度等级:240*115*53 2.基础类型 3.砂浆强度等级:M5.0水泥砂浆 4.防潮层材料种类：1:2防水砂浆 |  | m3 | 9.14 |  | 729.86 | 6670.92
8 | 010502002001 | 构造柱 1.混凝土种类：商砼 2.混凝土强度等级：C30 |  | m3 | 2.7 |  | 863.7 | 2331.99
9 | 010503004001 | 地圈梁 1.混凝土种类：商砼 2.混凝土强度等级：C30 |  | m3 | 2.42 |  | 827.79 | 2003.25
10 | 010503004002 | 圈梁 1.混凝土种类：商砼 2.混凝土强度等级：C30 |  | m3 | 1.35 |  | 827.79 | 1117.52
11 | 010503005001 | 过梁 1.混凝土种类：商砼 2.混凝土强度等级：C30 |  | m3 | 0.37 |  | 953.18 | 352.68
12 | 010505003001 | 平板 1.混凝土种类：商砼 2.混凝土强度等级：C30 |  | m3 | 8.14 |  | 552.36 | 4496.21
13 | 010507001001 | 散水 1.C15砼散水，宽度600mm，厚度80mm，2%坡 |  | m2 | 15.19 |  | 37.9 | 575.7
14 | 010401003001 | 实心砖墙 1.砖品种、规格、强度等级：240*115*53 2.墙体类型：内外墙 3.砂浆强度等级、配合比:M5.0混合砂浆 4.厚度：240 |  | m3 | 24.94 |  | 520.22 | 12974.29
15 | 010515001001 | 现浇构件钢筋 1.钢筋种类、规格：钢筋HPB300≤φ10 |  | t | 0.035 |  | 6769.57 | 236.93
本页小计 | [7 empty] | 38073.93
合计 | [7 empty] | 38073.93
胜通软件
分部分项工程量清单与计价表
工程名称：仓库—土建 |  |  | 标段： |  |  | 第2页 共2页
序号 | 项目编码 | 项目名称 项目特征 |  | 计量单位 | 工程量 |  | 金额（元）
[7 empty] | 综合单价 | 合价 | 其中： 暂估价
16 | 010515001002 | 现浇构件钢筋 1.钢筋种类、规格：钢筋HRB335（HRB400） ≤φ10 |  | t | 0.539 |  | 6275.66 | 3382.58
17 | 010515001003 | 现浇构件钢筋 1.钢筋种类、规格：钢筋HRB335（HRB400） ≤φ18 |  | t | 0.534 |  | 5840.32 | 3118.73
18 | 010515001004 | 现浇构件钢筋 1.钢筋种类、规格：箍筋≤φ10 |  | t | 0.278 |  | 7657.92 | 2128.9
19 | 010515001005 | 现浇构件钢筋 1.钢筋种类、规格:砌体加固筋焊接≤φ6.5 |  | t | 0.062 |  | 6664.08 | 413.17
20 | 010902001001 | 平屋面 1.现浇钢筋砼结构层； 2.最薄处30mm厚C25细石砼找平层找2%坡； 3.20mm厚1：2水泥砂浆压光； 4.3mm厚SBS改性沥青防水卷材防水层。 |  | m2 | 81.38 |  | 71.18 | 5792.63
本页小计 | [7 empty] | 14836.01
合计 | [7 empty] | 52909.94
胜通软件

## 3.工程量清单综合单价分析表（仓库—土建）
工程量清单综合单价分析表
工程名称：仓库—土建 |  |  | 标段： |  |  |  |  | 第1页 共3页
序号 | 项目编码 | 项目名称 |  | 单位 | 工程量 | 综合单价组成 | [5 empty] | 综合 单价
[6 empty] | 人工费 | 材料费 |  | 机械费 | 计费 基础 | 管理费 和利润
1 | 010101001001 | 平整场地 1.建筑物（构筑物）所在现场厚度在 ±30cm 以内的就地挖、填及平整。 |  | m2 | － | 0.26 |  |  | 2.79 | 0.30 | 0.13 | 3.18
| 1-4-2 | 机械平整场地 |  | 10m2 | 0.235 | 0.26 |  |  | 2.79
2 | 010101001002 | 竣工清理 |  | m2 | － | 2.19 |  |  | 0.21 | 2.55 | 1.03 | 3.43
| 1-4-3 | 平整场地及其他 竣工清理 |  | 10m3 | 0.09 | 2.19 |  |  | 0.21
3 | 010101003001 | 挖沟槽土方 1.土壤类别：普通土 2.挖土深度：2m以内 3.弃土运距 |  | m3 | － | 11.03 |  |  | 3.55 | 12.84 | 5.21 | 19.79
| 1-2-6 | 人工挖沟槽普通土 槽深≤2 |  | 10m3 | 0.022 | 9.99
| 1-2-43 | 挖掘机挖槽坑土方 普通土 |  | 10m3 | 0.157 | 1.04 |  |  | 3.55
4 | 010103001001 | 回填方 1.密实度要求 2.填方材料品种 3.填方粒径要求 4.填方来源、运距 |  | m3 | － | 19.80 |  |  | 4.87 | 23.04 | 9.36 | 34.03
| 1-4-13 | 机械夯填槽坑 |  | 10m3 | 0.18 | 19.80 |  |  | 4.87
5 | 010501001001 | 垫层 1.混凝土种类：商砼 2.混凝土强度等级：C15 |  | m3 | － | 91.30 | 344.72 |  | 0.64 | 106.24 | 43.14 | 479.8
| 2-1-28调 | 无筋混凝土垫层 |  | 10m3 | 0.1 | 91.30 | 344.72 |  | 0.64
6 | 010501002001 | 带形基础 1.混凝土种类：商砼 2.混凝土强度等级：C30 |  | m3 | － | 74.03 | 384.97 |  | 0.46 | 86.14 | 34.97 | 494.43
| 5-1-4 | [预拌混凝土 C30]混凝土带型基础 |  | 10m3 | 0.1 | 74.03 | 384.97 |  | 0.46
7 | 010401001001 | 砖基础 1.砖品种、规格、强度等 级:240*115*53 2.基础类型 3.砂浆强度等级:M5.0水泥砂浆 4.防潮层材料种类：1:2防水砂浆 |  | m3 | － | 196.50 | 436.35 |  | 4.19 | 228.65 | 92.82 | 729.86
| 4-1-1 | [预拌混合砂浆 M5.0]砖基础 |  | 10m3 | 0.1 | 110.59 | 326.61 |  | 2.22
| 9-2-71调 | 防水砂浆掺防水剂 厚20mm |  | 10m2 | 1.039 | 85.91 | 109.74 |  | 1.97
8 | 010502002001 | 构造柱 1.混凝土种类：商砼 2.混凝土强度等级：C30 |  | m3 | － | 327.69 | 379.48 |  | 1.71 | 381.31 | 154.82 | 863.7
| 5-1-17调 | 现浇混凝土 构造柱 |  | 10m3 | 0.1 | 327.69 | 379.48 |  | 1.71
9 | 010503004001 | 地圈梁 1.混凝土种类：商砼 2.混凝土强度等级：C30 |  | m3 | － | 281.60 | 412.61 |  | 0.54 | 327.68 | 133.04 | 827.79
| 5-1-21调 | 圈梁及压顶 |  | 10m3 | 0.1 | 281.60 | 412.61 |  | 0.54
10 | 010503004002 | 圈梁 1.混凝土种类：商砼 2.混凝土强度等级：C30 |  | m3 | － | 281.60 | 412.61 |  | 0.54 | 327.68 | 133.04 | 827.79
| 5-1-21 | [预拌混凝土 C30]圈梁及压顶 |  | 10m3 | 0.1 | 281.60 | 412.61 |  | 0.54
胜通软件
工程量清单综合单价分析表
工程名称：仓库—土建 |  |  | 标段： |  |  |  |  | 第2页 共3页
序号 | 项目编码 | 项目名称 |  | 单位 | 工程量 | 综合单价组成 | [5 empty] | 综合 单价
[6 empty] | 人工费 | 材料费 |  | 机械费 | 计费 基础 | 管理费 和利润
11 | 010503005001 | 过梁 1.混凝土种类：商砼 2.混凝土强度等级：C30 |  | m3 | － | 332.64 | 462.85 |  | 0.54 | 387.07 | 157.15 | 953.18
| 5-1-22 | [预拌混凝土 C30]过梁 |  | 10m3 | 0.1 | 332.64 | 462.85 |  | 0.54
12 | 010505003001 | 平板 1.混凝土种类：商砼 2.混凝土强度等级：C30 |  | m3 | － | 74.58 | 441.99 |  | 0.55 | 86.78 | 35.24 | 552.36
| 5-1-33 | [预拌混凝土 C30]平板 |  | 10m3 | 0.1 | 74.58 | 441.99 |  | 0.55
13 | 010507001001 | 散水 1.C15砼散水，宽度600mm，厚度80mm ，2%坡 |  | m2 | － | 10.19 | 22.66 |  | 0.23 | 11.86 | 4.82 | 37.9
| 16-6-80调 | 混凝土散水 3:7灰土垫层 |  | 10m2 | 0.1 | 22.11 | 50.55 |  | 0.44
| 2-1-1 | 3:7灰土垫层 机械振动 |  | 10m3 | -0.015 | -11.92 | -27.89 |  | -0.21
14 | 010401003001 | 实心砖墙 1.砖品种、规格、强度等级： 240*115*53 2.墙体类型：内外墙 3.砂浆强度等级、配合比:M5.0混合 砂浆 4.厚度：240 |  | m3 | － | 130.19 | 326.38 |  | 2.15 | 151.49 | 61.50 | 520.22
| 4-1-7 | [预拌混合砂浆 M5.0]实心砖墙 厚 240mm |  | 10m3 | 0.1 | 130.19 | 326.38 |  | 2.15
15 | 010515001001 | 现浇构件钢筋 1.钢筋种类、规格：钢筋HPB300≤φ 10 |  | t | － | 1735.80 | 4140.31 |  | 73.40 | 2019.84 | 820.06 | 6769.57
| 5-4-1 | 现浇构件钢筋HPB300≤φ10 |  | t | 1 | 1735.80 | 4140.31 |  | 73.40
16 | 010515001002 | 现浇构件钢筋 1.钢筋种类、规格：钢筋HRB335 （HRB400）≤φ10 |  | t | － | 1395.90 | 4140.31 |  | 79.97 | 1624.32 | 659.48 | 6275.66
| 5-4-5 | 现浇构件钢筋HRB335（HRB400）≤φ 10 |  | t | 1 | 1395.90 | 4140.31 |  | 79.97
17 | 010515001003 | 现浇构件钢筋 1.钢筋种类、规格：钢筋HRB335 （HRB400）≤φ18 |  | t | － | 1070.30 | 4153.48 |  | 110.89 | 1245.44 | 505.65 | 5840.32
| 5-4-6 | 现浇构件钢筋HRB335（HRB400）≤φ 18 |  | t | 1 | 1070.30 | 4153.48 |  | 110.89
18 | 010515001004 | 现浇构件钢筋 1.钢筋种类、规格：箍筋≤φ10 |  | t | － | 2334.20 | 4140.32 |  | 80.64 | 2716.16 | 1102.76 | 7657.92
| 5-4-30 | 现浇构件箍筋≤φ10 |  | t | 1 | 2334.20 | 4140.32 |  | 80.64
19 | 010515001005 | 现浇构件钢筋 1.钢筋种类、规格:砌体加固筋焊接 ≤φ6.5 |  | t | － | 1393.70 | 4282.92 |  | 329.03 | 1621.76 | 658.43 | 6664.08
| 5-4-67 | 砌体加固筋焊接≤φ6.5 |  | t | 1 | 1393.70 | 4282.92 |  | 329.03
胜通软件
工程量清单综合单价分析表
工程名称：仓库—土建 |  |  | 标段： |  |  |  |  | 第3页 共3页
序号 | 项目编码 | 项目名称 |  | 单位 | 工程量 | 综合单价组成 | [5 empty] | 综合 单价
[6 empty] | 人工费 | 材料费 |  | 机械费 | 计费 基础 | 管理费 和利润
20 | 010902001001 | 平屋面 1.现浇钢筋砼结构层； 2.最薄处30mm厚C25细石砼找平层找 2%坡； 3.20mm厚1：2水泥砂浆压光； 4.3mm厚SBS改性沥青防水卷材防水层 。 |  | m2 | － | 15.84 | 47.48 |  | 0.47 | 18.22 | 7.39 | 71.18
| 11-1-4调 | 细石混凝土 40mm |  | 10m2 | 0.1 | 8.64 | 15.58 |  | 0.02
| 11-1-5调 | 细石混凝土 每增减5mm |  | 10m2 | -0.2 | -1.92 | -3.73 |  | -0.01
| 11-1-1调 | [水泥抹灰砂浆 1:2]水泥砂浆 在混 凝土或硬基层上 20mm |  | 10m2 | 0.1 | 9.12 | 9.63 |  | 0.46
| 临时子目 | 3mm厚SBS改性沥青防水卷材防水层 |  | m2 | 1 |  | 26.00
胜通软件

## 4.分部分项工料机汇总表（仓库—土建）
分部分项工料机汇总表
工程名称：仓库—土建 |  |  |  |  | 标段： | [5 empty] | 第1页 共2页
序号 | 代号 | 名称/规格 | 单位 | 数量 |  | 税率(%) | 定额 |  |  | 地方 |  |  |  | 暂估
[7 empty] | 单价(除税) | 单价(含税) | 合价 | 单价(除税) |  | 单价(含税) | 合价 | 单价(除税) | 单价(含税) | 合价
1 | 000100 10 | 综合工日（土建) | 工日 | 111.0839 |  |  | 128.00 | 128.00 | 14218.74 | 110.00 |  |  | 12219.23
2 | 000100 20 | 综合工日（装饰) | 工日 | 10.7422 |  |  | 138.00 | 138.00 | 1482.42 | 120.00 |  |  | 1289.06
3 | 010100 09 | 钢筋HPB300≤φ10 | t | 0.0357 |  | 13 | 3725.66 | 4210.00 | 133.01 | 4008.85 |  | 4530.00 | 143.12
4 | 010100 27 | 钢筋HRB335≤φ10 | t | 0.5498 |  | 13 | 3982.30 | 4500.00 | 2189.47 | 4008.85 |  | 4530.00 | 2204.07
5 | 010100 29 | 钢筋HRB335≤φ18 | t | 0.5554 |  | 13 | 3849.56 | 4350.00 | 2138.05 | 3911.50 |  | 4420.00 | 2172.45
6 | 010100 65 | 钢筋 φ6.5 | t | 0.0632 |  | 13 | 4070.80 | 4600.00 | 257.27 | 4008.85 |  | 4530.00 | 253.36
7 | 010101 09 | 箍筋≤φ10 | t | 0.2836 |  | 13 | 4070.80 | 4600.00 | 1154.48 | 4008.85 |  | 4530.00 | 1136.91
8 | 010300 49 | 镀锌低碳钢丝 22# | kg | 10.2415 |  | 13 | 5.90 | 6.67 | 60.42 | 5.11 |  | 5.77 | 52.33
9 | 020900 13 | 塑料薄膜 | m2 | 87.0285 |  | 13 | 1.86 | 2.10 | 161.87 | 0.53 |  | 0.60 | 46.13
10 | 022700 47 | 阻燃毛毡 | m2 | 17.2318 |  | 13 | 42.50 | 48.02 | 732.35 | 44.96 |  | 50.80 | 774.74
11 | 031301 07 | 电焊条 E4303 φ3.2 | kg | 5.5174 |  | 13 | 9.56 | 10.80 | 52.75 | 8.89 |  | 10.05 | 49.05
12 | 041300 01 | 烧结煤矸石普通砖 240×115×53 | 千块 | 18.2731 |  | 3 | 737.86 | 760.00 | 13482.99 | 417.48 |  | 430.00 | 7628.65
13 | 143500 15 | 防水剂 | kg | 125.9097 |  | 13 | 1.46 | 1.65 | 183.83 | 0.73 |  | 0.82 | 91.91
14 | 341100 03 | 水 | m3 | 10.9793 |  | 3 | 6.36 | 6.55 | 69.83 | 4.03 |  | 4.15 | 44.25
15 | 341100 19 | 木柴 | kg | 4.3580 |  | 13 | 1.62 | 1.83 | 7.06 | 0.53 |  | 0.60 | 2.31
16 | 800100 33 | 预拌混合砂浆 M5.0 | m3 | 7.9696 |  | 3 | 495.15 | 510.00 | 3946.15 | 436.89 |  | 450.00 | 3481.84
17 | 800100 65 | 预拌水泥砂浆 1:2 | m3 | 3.6781 |  | 3 | 514.56 | 530.00 | 1892.60 | 436.89 |  | 450.00 | 1606.93
18 | 800500 57 | 素水泥浆 | m3 | 0.2594 |  |  | 666.51 | 752.97 | 172.89 | 639.23 |  | 722.21 | 165.82
19 | 801500 13 | 耐酸沥青胶泥 1:2:0.05 | m3 | 0.0111 |  |  | 2759.21 | 3074.38 | 30.63 | 2497.18 |  | 2776.66 | 27.72
20 | 802100 43 | 预拌混凝土 C15 | m3 | 4.2737 |  | 3 | 407.77 | 420.00 | 1742.69 | 339.81 |  | 350.00 | 1452.25
21 | 802100 55 | 预拌混凝土 C30 | m3 | 21.3901 |  | 3 | 436.89 | 450.00 | 9345.12 | 368.93 |  | 380.00 | 7891.45
22 | 802100 77~1 | C25细石混凝土 | m3 | 2.4658 |  | 3 | 456.31 | 470.00 | 1125.17 | 368.93 |  | 380.00 | 909.71
23 | 990101 015 | 履带式推土机 75kW | 台班 | 0.2557 |  |  | 834.41 | 890.68 | 213.36 | 791.91 |  | 890.68 | 202.49
胜通软件
分部分项工料机汇总表
工程名称：仓库—土建 |  |  |  |  | 标段： | [5 empty] | 第2页 共2页
序号 | 代号 | 名称/规格 | 单位 | 数量 |  | 税率(%) | 定额 |  |  | 地方 |  |  |  | 暂估
[7 empty] | 单价(除税) | 单价(含税) | 合价 | 单价(除税) |  | 单价(含税) | 合价 | 单价(除税) | 单价(含税) | 合价
24 | 990106 030 | 履带式单斗挖掘机 (液压) 1m3 | 台班 | 0.1156 |  |  | 1086.47 | 1183.07 | 125.60 | 1047.84 |  | 1183.07 | 121.13
25 | 990110 030 | 轮胎式装载机 1.5m3 | 台班 | 0.1091 |  |  | 606.82 | 659.49 | 66.20 | 589.11 |  | 659.49 | 64.27
26 | 990123 010 | 电动夯实机 250N ·m | 台班 | 3.3377 |  |  | 28.30 | 30.70 | 94.46 | 28.30 |  | 30.70 | 94.46
27 | 990503 030 | 电动单筒慢速卷扬 机 50kN | 台班 | 0.3853 |  |  | 207.80 | 212.63 | 80.07 | 187.56 |  | 212.63 | 72.27
28 | 990610 010 | 灰浆搅拌机 200L | 台班 | 0.2191 |  |  | 202.44 | 203.74 | 44.35 | 178.82 |  | 203.74 | 39.18
29 | 990611 010 | 干混砂浆罐式搅拌 机 | 台班 | 0.4065 |  |  | 249.48 | 255.99 | 101.41 | 225.86 |  | 255.99 | 91.81
30 | 990618 510 | 混凝土振捣器 平 板式 | 台班 | 0.7646 |  |  | 7.74 | 8.49 | 5.92 | 7.74 |  | 8.49 | 5.92
31 | 990618 520 | 混凝土振捣器 插 入式 | 台班 | 1.2584 |  |  | 8.02 | 8.84 | 10.09 | 8.02 |  | 8.84 | 10.09
32 | 990702 010 | 钢筋切断机 40mm | 台班 | 0.3020 |  |  | 45.10 | 49.26 | 13.62 | 45.10 |  | 49.26 | 13.62
33 | 990703 010 | 钢筋弯曲机 40mm | 台班 | 0.4974 |  |  | 27.15 | 29.24 | 13.50 | 27.15 |  | 29.24 | 13.50
34 | 990901 020 | 交流弧焊机 32kV ·A | 台班 | 0.4227 |  |  | 94.74 | 104.84 | 40.05 | 94.74 |  | 104.84 | 40.05
35 | 990910 030 | 对焊机 75kV·A | 台班 | 0.0681 |  |  | 121.70 | 134.92 | 8.29 | 121.70 |  | 134.92 | 8.29
合计 | [8 empty] | 55396.71 | － |  | － | 44420.37 | － | － | 0.00
胜通软件

## 5.措施项目清单计价汇总表（仓库—土建）
措施项目清单计价汇总表
工程名称：仓库—土建 |  | 标段： | 第1页 共1页
序号 | 项目名称 |  |  | 金额(元)
1 | 单价措施费 |  |  | 16496.39
2 | 总价措施费 |  |  | 1411.2
合计 |  |  |  | 17907.59
胜通软件

## 6.总价措施项目清单与计价表（仓库—土建）
总价措施项目清单与计价表
工程名称：仓库—土建 |  | 标段： |  | 第1页 共1页
序号 | 项目名称 |  | 计算基础 |  | 费率(%) | 金额(元)
| 计费基础 |  | 分部分项省价人工费 |  |  | 15702.39
人工费含量
| 其中：(1) 夜间施工费（H1） |  |  |  | 25
| (2) 二次搬运费（H2） |  |  |  | 25
| (3) 冬雨季施工增加费（H3） |  |  |  | 25
| (4) 已完工程及设备保护费（H4） |  |  |  | 10
1 | 夜间施工费 |  |  |  | 2.55 | 441.06
| 其中：企业管理费和利润计算基础（A1） |  | 计费基础×F01×H1 |  | 2.55 | 100.1
| 企业管理费（A2） |  | A1×FL |  | 25.6 | 25.63
| 利润（A3） |  | A1×FL |  | 15 | 15.02
2 | 二次搬运 |  |  |  | 2.18 | 377.06
| 其中：企业管理费和利润计算基础（B1） |  | 计费基础×F02×H2 |  | 2.18 | 85.58
| 企业管理费（B2） |  | B1×FL |  | 25.6 | 21.91
| 利润（B3） |  | B1×FL |  | 15 | 12.84
3 | 冬雨季施工增加费 |  |  |  | 2.91 | 503.31
| 其中：企业管理费和利润计算基础（C1） |  | 计费基础×F03×H3 |  | 2.91 | 114.23
| 企业管理费（C2） |  | C1×FL |  | 25.6 | 29.24
| 利润（C3） |  | C1×FL |  | 15 | 17.13
4 | 已完工程及设备保护费 |  |  |  | 0.15 | 89.77
| 其中：企业管理费和利润计算基础（D1） |  | 分部分项省价×F04×H4 |  | 0.15 | 8.63
| 企业管理费（D2） |  | D1×FL |  | 25.6 | 2.21
| 利润（D3） |  | D1×FL |  | 15 | 1.29
5 | 疫情防控措施费率 |  | 计费基础×F54
| 合计 |  |  |  |  | 1411.2
| 其中：人工费 |  | A1+B1+C1+D1 |  |  | 308.54
| 企业管理费 |  | A2+B2+C2+D2 |  |  | 78.99
| 利润 |  | A3+B3+C3+D3 |  |  | 46.28
胜通软件

## 7.单价措施项目清单与计价表（仓库—土建）
单价措施项目清单与计价表
工程名称：仓库—土建 |  |  | 标段： |  |  | 第1页 共1页
序号 | 项目编码 | 项目名称 |  | 项目特征描述 | 计量单位 |  | 工程量 | 金额（元）
[8 empty] | 综合单价 | 合价
1 | 1.1 | 脚手架 |  |  | 项 |  | 1 | 2261.69 | 2261.69
2 | 1.2 | 垂直运输机械 |  |  | 项 |  | 1 | 3666.63 | 3666.63
3 | 1.3 | 构件吊装机械 |  |  | 项 |  | 1
4 | 1.4 | 混凝土泵送 |  |  | 项 |  | 1
5 | 1.5 | 混凝土模板及支架 |  |  | 项 |  | 1 | 10568.07 | 10568.07
6 | 1.6 | 大型机械进出场 |  |  | 项 |  | 1
7 | 1.7 | 施工降排水 |  |  | 项 |  | 1
8 | 1.8 | 智慧工地 |  |  | 项 |  | 1
合计 | [8 empty] | 16496.39
胜通软件

## 8.措施项目综合单价分析表-2（仓库—土建）
措施项目综合单价分析表-2
工程名称：仓库—土建 |  |  | 标段： |  |  |  |  | 第1页 共1页
序号 | 项目编码 | 项目名称 |  | 单位 | 工程量 | 综合单价组成 | [5 empty] | 综合 单价
[6 empty] | 人工费 | 材料费 |  | 机械费 | 计费 基础 | 管理费 和利润
1 | 1.1 | 脚手架 |  | 项 | － | 829.60 | 896.34 |  | 143.82 | 965.35 | 391.93 | 2261.69
| 17-2-5 | 单排里钢管脚手架≤3.6m |  | 10m2 | 1.448 | 49.06 | 5.82 |  | 8.91
| 17-1-9 | 双排外钢管脚手架≤15m |  | 10m2 | 12.362 | 780.54 | 890.52 |  | 134.91
2 | 1.2 | 垂直运输机械 |  | 项 | － | 383.93 |  |  | 3101.32 | 446.76 | 181.38 | 3666.63
| 19-1-14 | 檐高≤20m砖混结构垂直运输 标准层 建筑面积≤500m2 |  | 10m2 | 7.671 | 383.93 |  |  | 3101.32
3 | 1.3 | 构件吊装机械 |  | 项 | －
4 | 1.4 | 混凝土泵送 |  | 项 | －
5 | 1.5 | 混凝土模板及支架 |  | 项 | － | 2990.25 | 6148.00 |  | 17.12 | 3479.57 | 1412.70 | 10568.07
| 18-1-1调 | 混凝土基础垫层木模板 |  | 10m2 | 0.814 | 65.81 | 171.04 |  | 0.26
| 18-1-7调 | 带形基础（无梁式）钢筋混凝土复合 木模板木支撑 |  | 10m2 | 2.115 | 444.59 | 2019.17 |  | 5.14
| 18-1-40 | 构造柱复合木模板钢支撑 |  | 10m2 | 2.044 | 459.57 | 769.61 |  | 1.65
| 18-1-61调 | 圈梁直形复合木模板木支撑 |  | 10m2 | 3.028 | 545.59 | 974.34 |  | 2.67
| 18-1-65调 | 过梁复合木模板木支撑 |  | 10m2 | 0.549 | 151.76 | 262.18 |  | 0.96
| 18-1-100调 | 平板复合木模板钢支撑 |  | 10m2 | 7.129 | 1322.93 | 1951.66 |  | 6.44
6 | 1.6 | 大型机械进出场 |  | 项 | －
7 | 1.7 | 施工降排水 |  | 项 | －
8 | 1.8 | 智慧工地 |  | 项 | －
胜通软件

## 9.措施项目工料机汇总表（仓库—土建）
措施项目工料机汇总表
工程名称：仓库—土建 |  |  |  |  | 标段： | [5 empty] | 第1页 共2页
序号 | 代号 | 名称/规格 | 单位 | 数量 |  | 税率(%) | 定额 |  |  | 地方 |  |  |  | 暂估
[7 empty] | 单价(除税) | 单价(含税) | 合价 | 单价(除税) |  | 单价(含税) | 合价 | 单价(除税) | 单价(含税) | 合价
1 | 000100 10 | 综合工日（土建) | 工日 | 38.2162 |  |  | 128.00 | 128.00 | 4891.67 | 110.00 |  |  | 4203.78
2 | 010300 25 | 镀锌低碳钢丝 8# | kg | 62.5808 |  | 13 | 5.62 | 6.35 | 351.70 | 5.11 |  | 5.77 | 319.79
3 | 010300 49 | 镀锌低碳钢丝 22# | kg | 0.1718 |  | 13 | 5.90 | 6.67 | 1.01 | 5.11 |  | 5.77 | 0.88
4 | 031500 55 | 支撑钢管及扣件 | kg | 29.3096 |  | 13 | 5.66 | 6.40 | 165.89 | 4.82 |  | 5.45 | 141.27
5 | 031501 39 | 圆钉 | kg | 19.8389 |  | 13 | 5.58 | 6.30 | 110.70 | 6.88 |  | 7.78 | 136.49
6 | 031509 03 | 铁件 | kg | 11.4112 |  | 13 | 4.78 | 5.40 | 54.55 | 4.42 |  | 5.00 | 50.44
7 | 050300 07 | 模板材 | m3 | 0.0823 |  | 13 | 1473.45 | 1665.00 | 121.26 | 1946.90 |  | 2200.00 | 160.23
8 | 090000 15 | 锯成材 | m3 | 1.0139 |  | 13 | 1570.22 | 1774.35 | 1592.05 | 3185.84 |  | 3600.00 | 3230.12
9 | 130500 15 | 红丹防锈漆 | kg | 5.7026 |  | 13 | 13.63 | 15.40 | 77.73 | 13.72 |  | 15.50 | 78.24
10 | 140500 05 | 油漆溶剂油 | kg | 0.6484 |  | 13 | 4.42 | 5.00 | 2.87 | 6.11 |  | 6.90 | 3.96
11 | 143500 25 | 隔离剂 | kg | 10.9753 |  | 13 | 2.98 | 3.37 | 32.71 | 4.65 |  | 5.25 | 51.04
12 | 170100 57 | 钢管 φ48.3×3.6 | m | 16.3172 |  | 13 | 16.37 | 18.50 | 267.11 | 19.13 |  | 21.62 | 312.15
13 | 340500 03 | 草板纸 80# | 张 | 31.2165 |  | 13 | 3.92 | 4.43 | 122.37 | 3.93 |  | 4.44 | 122.68
14 | 350100 05 | 复合木模板 | m2 | 44.3320 |  | 13 | 30.97 | 35.00 | 1372.96 | 46.02 |  | 52.00 | 2040.16
15 | 350200 01 | 回转扣件 | 个 | 1.3949 |  | 13 | 5.31 | 6.00 | 7.41 | 4.00 |  | 4.52 | 5.58
16 | 350200 03 | 直角扣件 | 个 | 12.5626 |  | 13 | 5.31 | 6.00 | 66.71 | 4.00 |  | 4.52 | 50.25
17 | 350200 05 | 对接扣件 | 个 | 1.6295 |  | 13 | 4.42 | 5.00 | 7.20 | 4.87 |  | 5.50 | 7.94
18 | 350300 17 | 木脚手板 | m3 | 0.0012 |  | 13 | 1716.81 | 1940.00 | 2.06 | 1863.72 |  | 2106.00 | 2.24
19 | 350300 19 | 木脚手板 Δ=5cm | m3 | 0.1748 |  | 13 | 1716.81 | 1940.00 | 300.10 | 1863.72 |  | 2106.00 | 325.78
20 | 350300 29 | 底座 | 个 | 0.5266 |  | 13 | 6.19 | 7.00 | 3.26 | 5.49 |  | 6.20 | 2.89
21 | 800100 65 | 预拌水泥砂浆 1:2 | m3 | 0.0051 |  | 3 | 514.56 | 530.00 | 2.62 | 436.89 |  | 450.00 | 2.23
22 | 990306 010 | 自升式塔式起重机 600kN·m | 台班 | 3.4860 |  |  | 583.69 | 624.10 | 2034.74 | 549.69 |  | 624.10 | 1916.22
23 | 990401 025 | 载重汽车 6t | 台班 | 0.3598 |  |  | 417.36 | 448.14 | 150.17 | 399.65 |  | 448.14 | 143.79
胜通软件
措施项目工料机汇总表
工程名称：仓库—土建 |  |  |  |  | 标段： | [5 empty] | 第2页 共2页
序号 | 代号 | 名称/规格 | 单位 | 数量 |  | 税率(%) | 定额 |  |  | 地方 |  |  |  | 暂估
[7 empty] | 单价(除税) | 单价(含税) | 合价 | 单价(除税) |  | 单价(含税) | 合价 | 单价(除税) | 单价(含税) | 合价
24 | 990501 040 | 电动单筒快速卷扬 机 20kN | 台班 | 5.8095 |  |  | 224.23 | 231.46 | 1302.66 | 203.99 |  | 231.46 | 1185.08
25 | 990706 010 | 木工圆锯机 500mm | 台班 | 0.4689 |  |  | 28.23 | 30.97 | 13.24 | 28.23 |  | 30.97 | 13.24
26 | 990711 010 | 木工双面压刨床 600mm | 台班 | 0.0708 |  |  | 54.45 | 60.74 | 3.86 | 54.45 |  | 60.74 | 3.86
合计 | [8 empty] | 13058.61 | － |  | － | 14510.33 | － | － | 0.00
胜通软件

## 10.规费、税金项目清单与计价表（仓库—土建）
规费、税金项目清单与计价表
工程名称：仓库—土建 |  | 标段： |  | 第1页 共1页
序号 | 项目名称 |  | 计算基础 |  | 费率(%) | 金额(元)
| 分部分项工程费+措施项目费+其他项目费-疫 情防控措施费-智慧工地单价措施 |  |  |  |  | 70817.53
| 分部分项工程费+措施项目费+其他项目费 |  |  |  |  | 70817.53
1 | 规费 |  |  |  |  | 4840.38
1.1 | 安全文明施工费 |  |  |  |  | 3271.77
1.1.1 | 其中：1. 安全施工费 |  |  |  |  | 1763.36
| 1.1. 安全施工费1(不含安全生产 责任保险) |  | 分部分项工程费+措施项目费+其 他项目费-疫情防控措施费 |  | 2.34 | 1657.13
| 1.2. 安全施工费2(安全生产责任 保险) |  | 分部分项工程费+措施项目费+其 他项目费-疫情防控措施费 |  | 0.15 | 106.23
1.1.2 | 2. 环境保护费 |  | 分部分项工程费+措施项目费+其 他项目费-疫情防控措施费 |  | 0.56 | 396.58
1.1.3 | 3. 文明施工费 |  | 分部分项工程费+措施项目费+其 他项目费-疫情防控措施费 |  | 0.65 | 460.31
1.1.4 | 4. 临时设施费 |  | 分部分项工程费+措施项目费+其 他项目费-疫情防控措施费 |  | 0.92 | 651.52
1.2 | 社会保险费 |  | 分部分项工程费+措施项目费+其 他项目费-疫情防控措施费 |  | 1.52 | 1076.43
1.3 | 住房公积金 |  | 按工程所在地相关规定计算 |  | 0.59 | 417.82
1.4 | 建设项目工伤保险 |  | 按工程所在地相关规定计算 |  | 0.105 | 74.36
1.5 | 优质优价费 |  | 分部分项工程费+措施项目费+其 他项目费
2 | 税金 |  | 分部分项工程费+措施项目费+其 他项目费+规费+设备费-甲供材料 费-甲供主材费-甲供设备费 |  | 9 | 6809.21
| 合计 |  |  |  |  | 11649.59
胜通软件

## 1.汇总表（仓库—装饰）
建筑与装饰工程招标控制价汇总表
工程名称：仓库—装饰 |  | 标段： |  | 第1页 共1页
序号 | 汇总名称 |  | 合计
|  |  | 金额（元） |  | 其中暂估价（元）
1 | 分部分项工程 |  | 27273.34
1.1 | A、土石方工程 |  | 27273.34
2 | 措施项目 |  | 929.39
2.1 | 单价措施费
2.2 | 总价措施费 |  | 929.39
3 | 其他项目
3.1 | 暂列金额
3.2 | 专业工程暂估价
3.3 | 特殊项目暂估价
3.4 | 计日工
3.5 | 采购保管费
3.6 | 其他检验试验费
3.7 | 总承包服务费
3.8 | 其他
4 | 规费 |  | 1837.39
5 | 设备费
6 | 税金 |  | 2703.61
| 合计=1+2+3+4+5+6 |  | 32743.73
胜通软件

## 2.分部分项工程量清单与计价表（仓库—装饰）
分部分项工程量清单与计价表
工程名称：仓库—装饰 |  |  | 标段： |  |  | 第1页 共1页
序号 | 项目编码 | 项目名称 项目特征 |  | 计量单位 | 工程量 |  | 金额（元）
[7 empty] | 综合单价 | 合价 | 其中： 暂估价
1 | 011102003001 | 块料地面 1.素土夯实； 2.40mm厚现浇细石混凝土地面； 3.30厚1：3水泥砂浆结合层； 4.粘贴800*800地板砖。 |  | m2 | 60.09 |  | 142.47 | 8561.02
2 | 011201001001 | 墙面一般抹灰 1.墙体类型:内墙 2.底层厚度、砂浆配合比 3.面层厚度、砂浆配合比：混合砂浆抹光面 4.装饰面材料种类 5.分格缝宽度、材料种类 |  | m2 | 128.99 |  | 28.95 | 3734.26
3 | 011201001002 | 墙面一般抹灰 1.墙体类型:外墙 2.底层厚度、砂浆配合比 3.面层厚度、砂浆配合比：混合砂浆抹光面 4.装饰面材料种类 5.分格缝宽度、材料种类 |  | m2 | 123.69 |  | 28.95 | 3580.83
4 | 011407001001 | 内墙乳胶漆 1.基层类型 2.喷刷涂料部位：内墙 3.腻子种类 4.刮腻子要求 5.涂料品种、喷刷遍数：两遍腻子、两遍乳 胶漆 |  | m2 | 128.99 |  | 17 | 2192.83
5 | 011407001002 | 外墙乳胶漆 1.基层类型 2.喷刷涂料部位：外墙 3.腻子种类 4.刮腻子要求 5.涂料品种、喷刷遍数：两遍腻子、两遍乳 胶漆 |  | m2 | 123.69 |  | 22 | 2721.18
6 | 011407002001 | 天棚乳胶漆 1.基层类型 2.喷刷涂料部位：天棚 3.腻子种类 4.刮腻子要求 5.涂料品种、喷刷遍数：两遍腻子、两遍乳 胶漆 |  | m2 | 71.29 |  | 18 | 1283.22
7 | 010802004001 | 铝合金门 1.铝合金门 2.规格、尺寸：M-2（2*2.9m） |  | m2 | 11.6 |  | 200 | 2320
8 | 010807001001 | 金属(塑钢、断桥)窗 铝合金窗 1.窗代号及洞口尺寸：C-1（1.5*2m） 2.玻璃品种、厚度 |  | m2 | 12 |  | 240 | 2880
本页小计 | [7 empty] | 27273.34
合计 | [7 empty] | 27273.34
胜通软件

## 3.工程量清单综合单价分析表（仓库—装饰）
工程量清单综合单价分析表
工程名称：仓库—装饰 |  |  | 标段： |  |  |  |  | 第1页 共2页
序号 | 项目编码 | 项目名称 |  | 单位 | 工程量 | 综合单价组成 | [5 empty] | 综合 单价
[6 empty] | 人工费 | 材料费 |  | 机械费 | 计费 基础 | 管理费 和利润
1 | 011102003001 | 块料地面 1.素土夯实； 2.40mm厚现浇细石混凝土地面； 3.30厚1：3水泥砂浆结合层； 4.粘贴800*800地板砖。 |  | m2 | － | 44.40 | 72.00 |  | 0.80 | 51.06 | 25.27 | 142.47
| 11-2-7调 | 细石混凝土楼地面 40mm厚 |  | 10m2 | 0.1 | 11.16 | 16.30 |  | 0.07
| 11-3-37调 | 楼地面 干硬性水泥砂浆 周长 ≤3200mm |  | 10m2 | 0.1 | 33.24 | 55.70 |  | 0.73
2 | 011201001001 | 墙面一般抹灰 1.墙体类型:内墙 2.底层厚度、砂浆配合比 3.面层厚度、砂浆配合比：混合砂浆 抹光面 4.装饰面材料种类 5.分格缝宽度、材料种类 |  | m2 | － | 13.96 | 6.88 |  | 0.16 | 16.06 | 7.95 | 28.95
| 12-1-9 | [水泥石灰抹灰砂浆 1:0.5:3]混合砂 浆(厚9+6mm) 砖墙 |  | 10m2 | 0.1 | 13.96 | 6.88 |  | 0.16
3 | 011201001002 | 墙面一般抹灰 1.墙体类型:外墙 2.底层厚度、砂浆配合比 3.面层厚度、砂浆配合比：混合砂浆 抹光面 4.装饰面材料种类 5.分格缝宽度、材料种类 |  | m2 | － | 13.96 | 6.88 |  | 0.16 | 16.06 | 7.95 | 28.95
| 12-1-9 | [水泥石灰抹灰砂浆 1:1:6][水泥石 灰抹灰砂浆 1:0.5:3]混合砂浆(厚 9+6mm) 砖墙 |  | 10m2 | 0.1 | 13.96 | 6.88 |  | 0.16
4 | 011407001001 | 内墙乳胶漆 1.基层类型 2.喷刷涂料部位：内墙 3.腻子种类 4.刮腻子要求 5.涂料品种、喷刷遍数：两遍腻子、 两遍乳胶漆 |  | m2 | － |  | 17.00 |  |  |  |  | 17
| 临时子目 | 内墙两遍腻子、两遍乳胶漆 |  | m2 | 1 |  | 17.00
5 | 011407001002 | 外墙乳胶漆 1.基层类型 2.喷刷涂料部位：外墙 3.腻子种类 4.刮腻子要求 5.涂料品种、喷刷遍数：两遍腻子、 两遍乳胶漆 |  | m2 | － |  | 22.00 |  |  |  |  | 22
| 临时子目 | 外墙两遍腻子、两遍乳胶漆 |  | m2 | 1 |  | 22.00
6 | 011407002001 | 天棚乳胶漆 1.基层类型 2.喷刷涂料部位：天棚 3.腻子种类 4.刮腻子要求 5.涂料品种、喷刷遍数：两遍腻子、 两遍乳胶漆 |  | m2 | － |  | 18.00 |  |  |  |  | 18
| 临时子目 | 天棚两遍腻子、两遍乳胶漆 |  | m2 | 1 |  | 18.00
7 | 010802004001 | 铝合金门 1.铝合金门 2.规格、尺寸：M-2（2*2.9m） |  | m2 | － |  | 200.00 |  |  |  |  | 200
胜通软件
工程量清单综合单价分析表
工程名称：仓库—装饰 |  |  | 标段： |  |  |  |  | 第2页 共2页
序号 | 项目编码 | 项目名称 |  | 单位 | 工程量 | 综合单价组成 | [5 empty] | 综合 单价
[6 empty] | 人工费 | 材料费 |  | 机械费 | 计费 基础 | 管理费 和利润
| 临时子目 | 铝合金防盗门 |  | m2 | 1 |  | 200.00
8 | 010807001001 | 金属(塑钢、断桥)窗 铝合金窗 1.窗代号及洞口尺寸：C-1（1.5*2m ） 2.玻璃品种、厚度 |  | m2 | － |  | 240.00 |  |  |  |  | 240
| 临时子目 | 铝合金窗（中空玻璃） |  | m2 | 1 |  | 240.00
胜通软件

## 4.分部分项工料机汇总表（仓库—装饰）
分部分项工料机汇总表
工程名称：仓库—装饰 |  |  |  |  | 标段： | [5 empty] | 第1页 共1页
序号 | 代号 | 名称/规格 | 单位 | 数量 |  | 税率(%) | 定额 |  |  | 地方 |  |  |  | 暂估
[7 empty] | 单价(除税) | 单价(含税) | 合价 | 单价(除税) |  | 单价(含税) | 合价 | 单价(除税) | 单价(含税) | 合价
1 | 000100 20 | 综合工日（装饰) | 工日 | 51.6326 |  |  | 138.00 | 138.00 | 7125.30 | 120.00 |  |  | 6195.91
2 | 020900 13 | 塑料薄膜 | m2 | 69.4040 |  | 13 | 1.86 | 2.10 | 129.09 | 0.53 |  | 0.60 | 36.78
3 | 022700 19 | 棉纱 | kg | 0.6009 |  | 13 | 8.68 | 9.81 | 5.22 | 6.19 |  | 7.00 | 3.72
4 | 031101 43 | 石料切割锯片 | 片 | 0.1923 |  | 13 | 64.60 | 73.00 | 12.42 | 84.09 |  | 95.02 | 16.17
5 | 040100 01 | 水泥 | kg | 194.7547 |  | 13 | 0.37 | 0.42 | 72.06 | 0.41 |  | 0.46 | 79.85
6 | 040100 17 | 白水泥 | kg | 6.1893 |  | 13 | 0.64 | 0.72 | 3.96 | 0.42 |  | 0.47 | 2.60
7 | 040300 03 | 黄砂(过筛中砂) | m3 | 0.0631 |  | 3 | 271.84 | 280.00 | 17.15 | 203.88 |  | 210.00 | 12.86
8 | 070000 09 | 地板砖 800×800 | m2 | 61.8927 |  | 13 | 115.04 | 130.00 | 7120.14 | 44.25 |  | 50.00 | 2738.75
9 | 340900 17 | 锯末 | m3 | 0.3605 |  | 13 | 17.08 | 19.30 | 6.16 | 6.69 |  | 7.56 | 2.41
10 | 341100 03 | 水 | m3 | 3.4895 |  | 3 | 6.36 | 6.55 | 22.19 | 4.03 |  | 4.15 | 14.06
11 | 800100 69 | 预拌水泥砂浆 1:3 | m3 | 1.2318 |  | 3 | 524.27 | 540.00 | 645.80 | 436.89 |  | 450.00 | 538.16
12 | 800500 27 | 水泥石灰抹灰砂浆 1:0.5:3 | m3 | 1.7587 |  |  | 496.26 | 527.43 | 872.77 | 420.58 |  | 448.83 | 739.67
13 | 800500 35 | 水泥石灰抹灰砂浆 1:1:6 | m3 | 2.6380 |  |  | 454.51 | 477.13 | 1199.00 | 375.89 |  | 395.79 | 991.60
14 | 800500 57 | 素水泥浆 | m3 | 0.0607 |  |  | 666.51 | 752.97 | 40.46 | 639.23 |  | 722.21 | 38.80
15 | 802100 75 | C15细石混凝土 | m3 | 2.4276 |  | 3 | 417.48 | 430.00 | 1013.47 | 349.51 |  | 360.00 | 848.47
16 | 990610 010 | 灰浆搅拌机 200L | 台班 | 0.0156 |  |  | 202.44 | 203.74 | 3.16 | 178.82 |  | 203.74 | 2.79
17 | 990611 010 | 干混砂浆罐式搅拌 机 | 台班 | 0.1820 |  |  | 249.48 | 255.99 | 45.41 | 225.86 |  | 255.99 | 41.11
18 | 990618 510 | 混凝土振捣器 平 板式 | 台班 | 0.1983 |  |  | 7.74 | 8.49 | 1.53 | 7.74 |  | 8.49 | 1.53
19 | 990774 610 | 石料切割机 | 台班 | 0.9074 |  |  | 48.43 | 53.36 | 43.95 | 48.43 |  | 53.36 | 43.95
合计 | [8 empty] | 18379.24 | － |  | － | 12349.19 | － | － | 0.00
胜通软件

## 5.总价措施项目清单与计价表（仓库—装饰）
总价措施项目清单与计价表
工程名称：仓库—装饰 |  | 标段： |  | 第1页 共1页
序号 | 项目名称 |  | 计算基础 |  | 费率(%) | 金额(元)
| 计费基础 |  | 分部分项省价人工费 |  |  | 7126.24
人工费含量
| 其中：(1) 夜间施工费（H1） |  |  |  | 25
| (2) 二次搬运费（H2） |  |  |  | 25
| (3) 冬雨季施工增加费（H3） |  |  |  | 25
| (4) 已完工程及设备保护费（H4） |  |  |  | 10
1 | 夜间施工费 |  |  |  | 3.64 | 291.5
| 其中：企业管理费和利润计算基础（A1） |  | 计费基础×F01×H1 |  | 3.64 | 64.85
| 企业管理费（A2） |  | A1×FL |  | 32.2 | 20.88
| 利润（A3） |  | A1×FL |  | 17.3 | 11.22
2 | 二次搬运 |  |  |  | 3.28 | 262.67
| 其中：企业管理费和利润计算基础（B1） |  | 计费基础×F02×H2 |  | 3.28 | 58.44
| 企业管理费（B2） |  | B1×FL |  | 32.2 | 18.82
| 利润（B3） |  | B1×FL |  | 17.3 | 10.11
3 | 冬雨季施工增加费 |  |  |  | 4.1 | 328.34
| 其中：企业管理费和利润计算基础（C1） |  | 计费基础×F03×H3 |  | 4.1 | 73.04
| 企业管理费（C2） |  | C1×FL |  | 32.2 | 23.52
| 利润（C3） |  | C1×FL |  | 17.3 | 12.64
4 | 已完工程及设备保护费 |  |  |  | 0.15 | 46.88
| 其中：企业管理费和利润计算基础（D1） |  | 分部分项省价×F04×H4 |  | 0.15 | 4.47
| 企业管理费（D2） |  | D1×FL |  | 32.2 | 1.44
| 利润（D3） |  | D1×FL |  | 17.3 | 0.77
5 | 疫情防控措施费率 |  | 计费基础×F54
| 合计 |  |  |  |  | 929.39
| 其中：人工费 |  | A1+B1+C1+D1 |  |  | 200.8
| 企业管理费 |  | A2+B2+C2+D2 |  |  | 64.66
| 利润 |  | A3+B3+C3+D3 |  |  | 34.74
胜通软件

## 6.规费、税金项目清单与计价表（仓库—装饰）
规费、税金项目清单与计价表
工程名称：仓库—装饰 |  | 标段： |  | 第1页 共1页
序号 | 项目名称 |  | 计算基础 |  | 费率(%) | 金额(元)
| 分部分项工程费+措施项目费+其他项目费-疫 情防控措施费-智慧工地单价措施 |  |  |  |  | 28202.73
| 分部分项工程费+措施项目费+其他项目费 |  |  |  |  | 28202.73
1 | 规费 |  |  |  |  | 1837.39
1.1 | 安全文明施工费 |  |  |  |  | 1212.7
1.1.1 | 其中：1. 安全施工费 |  |  |  |  | 702.24
| 1.1. 安全施工费1(不含安全生产 责任保险) |  | 分部分项工程费+措施项目费+其 他项目费-疫情防控措施费 |  | 2.34 | 659.94
| 1.2. 安全施工费2(安全生产责任 保险) |  | 分部分项工程费+措施项目费+其 他项目费-疫情防控措施费 |  | 0.15 | 42.3
1.1.2 | 2. 环境保护费 |  | 分部分项工程费+措施项目费+其 他项目费-疫情防控措施费 |  | 0.12 | 33.84
1.1.3 | 3. 文明施工费 |  | 分部分项工程费+措施项目费+其 他项目费-疫情防控措施费 |  | 0.1 | 28.2
1.1.4 | 4. 临时设施费 |  | 分部分项工程费+措施项目费+其 他项目费-疫情防控措施费 |  | 1.59 | 448.42
1.2 | 社会保险费 |  | 分部分项工程费+措施项目费+其 他项目费-疫情防控措施费 |  | 1.52 | 428.68
1.3 | 住房公积金 |  | 按工程所在地相关规定计算 |  | 0.59 | 166.4
1.4 | 建设项目工伤保险 |  | 按工程所在地相关规定计算 |  | 0.105 | 29.61
1.5 | 优质优价费 |  | 分部分项工程费+措施项目费+其 他项目费
2 | 税金 |  | 分部分项工程费+措施项目费+其 他项目费+规费+设备费-甲供材料 费-甲供主材费-甲供设备费 |  | 9 | 2703.61
| 合计 |  |  |  |  | 4541
胜通软件

## 1.汇总表（新建种植大棚（3个））
建筑与装饰工程招标控制价汇总表
工程名称：新建种植大棚（3个） |  | 标段： |  | 第1页 共1页
序号 | 汇总名称 |  | 合计
|  |  | 金额（元） |  | 其中暂估价（元）
1 | 分部分项工程 |  | 60803.22
1.1 | A、土石方工程 |  | 60803.22
2 | 措施项目 |  | 1927.12
2.1 | 单价措施费 |  | 840.00
2.2 | 总价措施费 |  | 1087.12
3 | 其他项目
3.1 | 暂列金额
3.2 | 专业工程暂估价
3.3 | 特殊项目暂估价
3.4 | 计日工
3.5 | 采购保管费
3.6 | 其他检验试验费
3.7 | 总承包服务费
3.8 | 其他
4 | 规费 |  | 4287.63
5 | 设备费
6 | 税金 |  | 6031.62
7 | 单个大棚合计=1+2+3+4+5+6 |  | 73049.59
8 | 3个大棚总合计造价 |  | 219148.77
胜通软件

## 2.分部分项工程量清单与计价表（新建种植大棚（3个））
分部分项工程量清单与计价表
工程名称：新建种植大棚（3个） |  |  | 标段： |  |  | 第1页 共3页
序号 | 项目编码 | 项目名称 项目特征 |  | 计量单位 | 工程量 |  | 金额（元）
[7 empty] | 综合单价 | 合价 | 其中： 暂估价
1 | 010101001001 | 平整场地 1.土壤类别：普通土 2.大棚场内整平 |  | m2 | 400 |  | 1.35 | 540
2 | 010101004001 | 挖基坑土方 1.土壤类别 2.挖土深度 3.弃土运距 |  | m3 | 2.97 |  | 6 | 17.82
3 | 010501003001 | 独立基础 1.混凝土种类：商砼 2.混凝土强度等级：C25 |  | m3 | 2.97 |  | 480.42 | 1426.85
4 | 010602001001 | 钢屋架 1.钢材品种、规格：拱杆Φ32*2.0、纵梁Φ 25*1.5、横梁Φ32*2.0 2.屋架跨度、安装高度 3.材料：镀锌钢管 |  | t | 1.706 |  | 8101.14 | 13820.54
5 | 010603003001 | 钢管柱 1.钢材品种、规格：立柱Φ32*2.0 2.屋架跨度、安装高度 3.材料：镀锌钢管 |  | t | 0.781 |  | 6835.15 | 5338.25
6 | 010606002001 | 钢檩条 1.钢材品种、规格：斜撑Φ25*1.5 2.屋架跨度、安装高度 3.材料：镀锌钢管 |  | t | 0.125 |  | 6656.11 | 832.01
7 | 010516002001 | 预埋铁件 1.钢材种类：预埋件Φ25*1.5 2.规格 3.铁件尺寸 |  | t | 0.07 |  | 10157.31 | 711.01
8 | 010606013001 | 零星钢构件 1.构件名称：水平吊袋、立柱定位件、卷膜 杆、爬升杆Φ25*1.5 2.钢材品种、规格：Φ25*1.5 |  | t | 0.799 |  | 10372.92 | 8287.96
9 | 01B001 | 压顶簧 1.压顶簧32*2.5 |  | 个 | 627 |  | 2 | 1254
10 | 01B002 | 夹箍 1.夹箍32加厚型 |  | 个 | 230 |  | 3.5 | 805
11 | 010516001001 | 螺栓 1.U型螺栓32*25 M8 |  | 个 | 112 |  | 3.2 | 358.4
12 | 01B003 | 卡槽 1.卡槽δ=1，6米长 |  | 个 | 47 |  | 30 | 1410
13 | 01B004 | 卡槽连接片 1.卡槽连接片δ=0.5 |  | 个 | 47 |  | 1 | 47
14 | 01B005 | 卡簧 1.卡簧加强型，2m长 |  | 个 | 141 |  | 2 | 282
15 | 01B006 | 十字卡 1.十字卡加厚定制型 |  | 个 | 144 |  | 6.2 | 892.8
本页小计 | [7 empty] | 36023.64
合计 | [7 empty] | 36023.64
胜通软件
分部分项工程量清单与计价表
工程名称：新建种植大棚（3个） |  |  | 标段： |  |  | 第2页 共3页
序号 | 项目编码 | 项目名称 项目特征 |  | 计量单位 | 工程量 |  | 金额（元）
[7 empty] | 综合单价 | 合价 | 其中： 暂估价
16 | 010804005001 | 推拉门 1.推拉门上滑道，50型，4m长； 2.推拉门下滑道，20*40*1.5方管，4米长 3.钢制滑轮 4.推拉门，20*40*1.5方管,2m*2m |  | 套 | 2 |  | 430 | 860
17 | 010807005001 | 天窗 1.天窗φ20*1.5,尺寸2m*1m |  | 套 | 2 |  | 150 | 300
18 | 01B007 | 压膜线 1.白色压膜线 |  | m | 256 |  | 1.6 | 409.6
19 | 010516001002 | 地锚 1.螺旋8*50地锚 |  | 个 | 32 |  | 4 | 128
20 | 01B008 | 压膜卡 1.带钩25压膜卡 |  | 个 | 68 |  | 1.5 | 102
21 | 01B009 | 卷膜器 1.侧卷卷膜器 |  | 台 | 2 |  | 46 | 92
22 | 01B010 | 12丝透光PO膜 1.12丝透光PO膜 |  | m2 | 800 |  | 3.2 | 2560
23 | 01B011 | 12丝黑白膜 1.12丝黑白膜 |  | m2 | 54 |  | 3.2 | 172.8
24 | 01B012 | 挡风膜 1.12丝透光PO膜 |  | m2 | 24 |  | 3.2 | 76.8
25 | 01B013 | 遮阳网 1.遮阳网 |  | m2 | 560 |  | 2.4 | 1344
26 | 01B014 | 吊带专用绳 1.3*12吊带专用绳 |  | 根 | 2880 |  | 0.5 | 1440
27 | 030108003001 | 通风机 1.通风机1530*1530 |  | 台 | 2 |  | 1837.76 | 3675.52
28 | 01B015 | 降温水帘 1.降温水帘2500*2000 |  | m2 | 10 |  | 180 | 1800
29 | 01B016 | 吊袋斜钩 1.热镀锌吊袋斜钩 |  | 个 | 20160 |  | 0.1 | 2016
30 | 031001006001 | 塑料管 1.安装部位：PE63管 2.介质 3.材质、规格 4.连接形式 5.阻火圈设计要求 6.压力试验及吹、洗设计要求 |  | m | 12 |  | 53.43 | 641.16
31 | 031001006002 | 塑料管 1.安装部位:PE25管 2.介质 3.材质、规格 4.连接形式 5.阻火圈设计要求 6.压力试验及吹、洗设计要求 7.警示带形式 |  | m | 360 |  | 23.17 | 8341.2
本页小计 | [7 empty] | 23959.08
合计 | [7 empty] | 59982.72
胜通软件
分部分项工程量清单与计价表
工程名称：新建种植大棚（3个） |  |  | 标段： |  |  | 第3页 共3页
序号 | 项目编码 | 项目名称 项目特征 |  | 计量单位 | 工程量 |  | 金额（元）
[7 empty] | 综合单价 | 合价 | 其中： 暂估价
32 | 031003001001 | PE增接口 1.类型：PE增接口63*3；球阀DN25 2.材质 3.规格、压力等级 4.连接形式 |  | 个 | 9 |  | 35 | 315
33 | 01B017 | PE水堵 1.PE水堵 |  | 个 | 10 |  | 6 | 60
34 | 030901003001 | 水喷淋（雾）喷头 1.安装部位：喷头，360度旋转 2.材质、型号、规格 3.连接形式 4.装饰盘设计要求 |  | 个 | 297 |  | 1.5 | 445.5
本页小计 | [7 empty] | 820.5
合计 | [7 empty] | 60803.22
胜通软件

## 3.工程量清单综合单价分析表（新建种植大棚（3个））
工程量清单综合单价分析表
工程名称：新建种植大棚（3个） |  |  | 标段： |  |  |  |  | 第1页 共4页
序号 | 项目编码 | 项目名称 |  | 单位 | 工程量 | 综合单价组成 | [5 empty] | 综合 单价
[6 empty] | 人工费 | 材料费 |  | 机械费 | 计费 基础 | 管理费 和利润
1 | 010101001001 | 平整场地 1.土壤类别：普通土 2.大棚场内整平 |  | m2 | － | 0.11 |  |  | 1.19 | 0.13 | 0.05 | 1.35
| 1-4-2 | 机械平整场地 |  | 10m2 | 0.1 | 0.11 |  |  | 1.19
2 | 010101004001 | 挖基坑土方 1.土壤类别 2.挖土深度 3.弃土运距 |  | m3 | － | 0.99 |  |  | 4.55 | 1.15 | 0.46 | 6
| 1-2-45 | 挖掘机挖装槽坑土方 普通土 |  | 10m3 | 0.1 | 0.99 |  |  | 4.55
3 | 010501003001 | 独立基础 1.混凝土种类：商砼 2.混凝土强度等级：C25 |  | m3 | － | 68.75 | 378.73 |  | 0.46 | 80.00 | 32.48 | 480.42
| 5-1-6 | [预拌混凝土 C25]独立基础 |  | 10m3 | 0.1 | 68.75 | 378.73 |  | 0.46
4 | 010602001001 | 钢屋架 1.钢材品种、规格：拱杆Φ32*2.0、 纵梁Φ25*1.5、横梁Φ32*2.0 2.屋架跨度、安装高度 3.材料：镀锌钢管 |  | t | － | 918.50 | 6115.78 |  | 632.93 | 1068.80 | 433.93 | 8101.14
| 6-5-3 | 轻钢屋架安装 |  | t | 1 | 918.50 | 98.08 |  | 632.93
| zc40_0001 | 拱杆Φ32*2.0、纵梁Φ25*1.5、横梁 Φ32*2.0 |  | t | 1 |  | 6017.70
5 | 010603003001 | 钢管柱 1.钢材品种、规格：立柱Φ32*2.0 2.屋架跨度、安装高度 3.材料：镀锌钢管 |  | t | － | 363.00 | 6222.84 |  | 77.82 | 422.40 | 171.49 | 6835.15
| 6-5-1 | 钢柱安装 ≤5t |  | t | 1 | 363.00 | 205.14 |  | 77.82
| zc40_0002 | 立柱Φ32*2.0 |  | t | 1 |  | 6017.70
6 | 010606002001 | 钢檩条 1.钢材品种、规格：斜撑Φ25*1.5 2.屋架跨度、安装高度 3.材料：镀锌钢管 |  | t | － | 176.00 | 6281.65 |  | 115.31 | 204.80 | 83.15 | 6656.11
| 6-5-13 | 钢檩条安装 |  | t | 1 | 176.00 | 263.95 |  | 115.31
| zc40_0007 | 斜撑Φ25*1.5 |  | t | 1 |  | 6017.70
7 | 010516002001 | 预埋铁件 1.钢材种类：预埋件Φ25*1.5 2.规格 3.铁件尺寸 |  | t | － | 2216.50 | 6337.74 |  | 555.91 | 2579.20 | 1047.16 | 10157.31
| 5-4-65 | 铁件安装 |  | t | 1 | 2216.50 | 320.04 |  | 555.91
| zc40_0008 | 预埋件Φ25*1.5 |  | t | 1 |  | 6017.70
8 | 010606013001 | 零星钢构件 1.构件名称：水平吊袋、立柱定位件 、卷膜杆、爬升杆Φ25*1.5 2.钢材品种、规格：Φ25*1.5 |  | t | － | 2656.50 | 6068.23 |  | 393.16 | 3091.20 | 1255.03 | 10372.92
| 6-5-21 | 零星钢构件安装 |  | t | 1 | 2656.50 | 50.53 |  | 393.16
| zc40_0003 | 水平吊袋、立柱定位件、卷膜杆、爬 升杆Φ25*1.5 |  | t | 1 |  | 6017.70
胜通软件
工程量清单综合单价分析表
工程名称：新建种植大棚（3个） |  |  | 标段： |  |  |  |  | 第2页 共4页
序号 | 项目编码 | 项目名称 |  | 单位 | 工程量 | 综合单价组成 | [5 empty] | 综合 单价
[6 empty] | 人工费 | 材料费 |  | 机械费 | 计费 基础 | 管理费 和利润
9 | 01B001 | 压顶簧 1.压顶簧32*2.5 |  | 个 | － |  | 2.00 |  |  |  |  | 2
| 临时子目 | 压顶簧32*2.5 |  | 个 | 1 |  | 2.00
10 | 01B002 | 夹箍 1.夹箍32加厚型 |  | 个 | － |  | 3.50 |  |  |  |  | 3.5
| 临时子目 | 夹箍32加厚型 |  | 个 | 1 |  | 3.50
11 | 010516001001 | 螺栓 1.U型螺栓32*25 M8 |  | 个 | － |  | 3.20 |  |  |  |  | 3.2
| 临时子目 | U型螺栓32*25 M8 |  | 个 | 1 |  | 3.20
12 | 01B003 | 卡槽 1.卡槽δ=1，6米长 |  | 个 | － |  | 30.00 |  |  |  |  | 30
| 临时子目 | 卡槽δ=1，6米长 |  | 个 | 1 |  | 30.00
13 | 01B004 | 卡槽连接片 1.卡槽连接片δ=0.5 |  | 个 | － |  | 1.00 |  |  |  |  | 1
| 临时子目 | 卡槽连接片δ=0.5 |  | 个 | 1 |  | 1.00
14 | 01B005 | 卡簧 1.卡簧加强型，2m长 |  | 个 | － |  | 2.00 |  |  |  |  | 2
| 临时子目 | 卡簧加强型，2m长 |  | 个 | 1 |  | 2.00
15 | 01B006 | 十字卡 1.十字卡加厚定制型 |  | 个 | － |  | 6.20 |  |  |  |  | 6.2
| 临时子目 | 十字卡加厚定制型 |  | 个 | 1 |  | 6.20
16 | 010804005001 | 推拉门 1.推拉门上滑道，50型，4m长； 2.推拉门下滑道，20*40*1.5方管，4 米长 3.钢制滑轮 4.推拉门，20*40*1.5方管,2m*2m |  | 套 | － |  | 430.00 |  |  |  |  | 430
| 临时子目 | 推拉门 |  | 套 | 1 |  | 430.00
17 | 010807005001 | 天窗 1.天窗φ20*1.5,尺寸2m*1m |  | 套 | － |  | 150.00 |  |  |  |  | 150
| 临时子目 | 天窗 |  | 套 | 1 |  | 150.00
18 | 01B007 | 压膜线 1.白色压膜线 |  | m | － |  | 1.60 |  |  |  |  | 1.6
| 临时子目 | 白色压膜线 |  | m | 1 |  | 1.60
19 | 010516001002 | 地锚 1.螺旋8*50地锚 |  | 个 | － |  | 4.00 |  |  |  |  | 4
| 临时子目 | 螺旋8*50地锚 |  | 个 | 1 |  | 4.00
20 | 01B008 | 压膜卡 1.带钩25压膜卡 |  | 个 | － |  | 1.50 |  |  |  |  | 1.5
| 临时子目 | 带钩25压膜卡 |  | 个 | 1 |  | 1.50
21 | 01B009 | 卷膜器 1.侧卷卷膜器 |  | 台 | － |  | 46.00 |  |  |  |  | 46
胜通软件
工程量清单综合单价分析表
工程名称：新建种植大棚（3个） |  |  | 标段： |  |  |  |  | 第3页 共4页
序号 | 项目编码 | 项目名称 |  | 单位 | 工程量 | 综合单价组成 | [5 empty] | 综合 单价
[6 empty] | 人工费 | 材料费 |  | 机械费 | 计费 基础 | 管理费 和利润
| 临时子目 | 侧卷卷膜器 |  | 台 | 1 |  | 46.00
22 | 01B010 | 12丝透光PO膜 1.12丝透光PO膜 |  | m2 | － |  | 3.20 |  |  |  |  | 3.2
| 临时子目 | 12丝透光PO膜 |  | m2 | 1 |  | 3.20
23 | 01B011 | 12丝黑白膜 1.12丝黑白膜 |  | m2 | － |  | 3.20 |  |  |  |  | 3.2
| 临时子目 | 12丝透光PO膜 |  | m2 | 1 |  | 3.20
24 | 01B012 | 挡风膜 1.12丝透光PO膜 |  | m2 | － |  | 3.20 |  |  |  |  | 3.2
| 临时子目 | 12丝透光PO膜 |  | m2 | 1 |  | 3.20
25 | 01B013 | 遮阳网 1.遮阳网 |  | m2 | － |  | 2.40 |  |  |  |  | 2.4
| 临时子目 | 遮阳网 |  | m2 | 1 |  | 2.40
26 | 01B014 | 吊带专用绳 1.3*12吊带专用绳 |  | 根 | － |  | 0.50 |  |  |  |  | 0.5
| 临时子目 | 3*12吊带专用绳 |  | 根 | 1 |  | 0.50
27 | 030108003001 | 通风机 1.通风机1530*1530 |  | 台 | － | 363.84 | 1252.35 |  | 51.69 | 418.42 | 169.88 | 1837.76
| 1-7-15借 | 轴流通风机 设备重量(0.2t以内) |  | 台 | 1 | 363.84 | 101.91 |  | 51.69
| zc40_0006 | 通风机1530*1530 |  | 台 | 1 |  | 1150.44
28 | 01B015 | 降温水帘 1.降温水帘2500*2000 |  | m2 | － |  | 180.00 |  |  |  |  | 180
| 临时子目 | 降温水帘 |  | m2 | 1 |  | 180.00
29 | 01B016 | 吊袋斜钩 1.热镀锌吊袋斜钩 |  | 个 | － |  | 0.10 |  |  |  |  | 0.1
| 临时子目 | 热镀锌吊袋斜钩 |  | 个 | 1 |  | 0.10
30 | 031001006001 | 塑料管 1.安装部位：PE63管 2.介质 3.材质、规格 4.连接形式 5.阻火圈设计要求 6.压力试验及吹、洗设计要求 |  | m | － | 20.88 | 22.78 |  | 0.02 | 24.01 | 9.75 | 53.43
| 10-1-328借 | 给排水室内塑料给水管(热熔连接) 公称外径 63mm以内 |  | 10m | 0.1 | 20.88 | 0.31 |  | 0.02
| zc40_0005 | 塑料给水管PE63 |  | m | 1.016 |  | 22.47
31 | 031001006002 | 塑料管 1.安装部位:PE25管 2.介质 3.材质、规格 4.连接形式 5.阻火圈设计要求 6.压力试验及吹、洗设计要求 7.警示带形式 |  | m | － | 13.52 | 3.33 |  | 0.01 | 15.55 | 6.31 | 23.17
胜通软件
工程量清单综合单价分析表
工程名称：新建种植大棚（3个） |  |  | 标段： |  |  |  |  | 第4页 共4页
序号 | 项目编码 | 项目名称 |  | 单位 | 工程量 | 综合单价组成 | [5 empty] | 综合 单价
[6 empty] | 人工费 | 材料费 |  | 机械费 | 计费 基础 | 管理费 和利润
| 10-1-324借 | 给排水室内塑料给水管(热熔连接) 公称外径 25mm以内 |  | 10m | 0.1 | 13.52 | 0.18 |  | 0.01
| zc40_0004 | 塑料给水管PE25 |  | m | 1.016 |  | 3.15
32 | 031003001001 | PE增接口 1.类型：PE增接口63*3；球阀DN25 2.材质 3.规格、压力等级 4.连接形式 |  | 个 | － |  | 35.00 |  |  |  |  | 35
| 临时子目 | PE增接口63*3 |  | 个 | 1 |  | 35.00
33 | 01B017 | PE水堵 1.PE水堵 |  | 个 | － |  | 6.00 |  |  |  |  | 6
| 临时子目 | PE水堵 |  | 个 | 1 |  | 6.00
34 | 030901003001 | 水喷淋（雾）喷头 1.安装部位：喷头，360度旋转 2.材质、型号、规格 3.连接形式 4.装饰盘设计要求 |  | 个 | － |  | 1.50 |  |  |  |  | 1.5
| 临时子目 | 喷头，360度旋转 |  | 个 | 1 |  | 1.50
胜通软件

## 4.分部分项工料机汇总表（新建种植大棚（3个））
分部分项工料机汇总表
工程名称：新建种植大棚（3个） |  |  |  |  | 标段： | [5 empty] | 第1页 共3页
序号 | 代号 | 名称/规格 | 单位 | 数量 |  | 税率(%) | 定额 |  |  | 地方 |  |  |  | 暂估
[7 empty] | 单价(除税) | 单价(含税) | 合价 | 单价(除税) |  | 单价(含税) | 合价 | 单价(除税) | 单价(含税) | 合价
1 | 000100 10 | 综合工日（土建) | 工日 | 40.0118 |  |  | 128.00 | 128.00 | 5121.51 | 110.00 |  |  | 4401.30
2 | 000100 30 | 综合工日（安装） | 工日 | 48.7240 |  |  | 138.00 | 138.00 | 6723.91 | 120.00 |  |  | 5846.88
3 | 010300 25 | 镀锌低碳钢丝 8# | kg | 3.9953 |  | 13 | 5.62 | 6.35 | 22.45 | 5.11 |  | 5.77 | 20.42
4 | 012901 57 | 热轧薄钢板 δ1.6 ～1.9 | kg | 0.6000 |  | 13 | 4.14 | 4.68 | 2.48 | 3.99 |  | 4.51 | 2.39
5 | 012901 83 | 热轧厚钢板 δ8.0 ～15.0 | kg | 1.2024 |  | 13 | 3.89 | 4.40 | 4.68 | 3.99 |  | 4.51 | 4.80
6 | 020100 07 | 橡胶板 δ1～3 | kg | 0.3000 |  | 13 | 10.60 | 11.98 | 3.18 | 12.54 |  | 14.17 | 3.76
7 | 020900 13 | 塑料薄膜 | m2 | 4.8680 |  | 13 | 1.86 | 2.10 | 9.05 | 0.53 |  | 0.60 | 2.58
8 | 022700 47 | 阻燃毛毡 | m2 | 0.9682 |  | 13 | 42.50 | 48.02 | 41.15 | 44.96 |  | 50.80 | 43.53
9 | 022900 17 | 麻袋 | 条 | 0.5217 |  | 13 | 6.22 | 7.03 | 3.24 | 5.21 |  | 5.89 | 2.72
10 | 030105 11 | 六角螺栓 | kg | 0.1500 |  | 13 | 8.86 | 10.01 | 1.33 | 10.23 |  | 11.56 | 1.53
11 | 031101 71 | 锯条(各种规格) | 根 | 5.5752 |  | 13 | 0.44 | 0.50 | 2.45 | 0.50 |  | 0.56 | 2.79
12 | 031101 79 | 铁砂布 | 张 | 2.6196 |  | 13 | 0.78 | 0.88 | 2.04 | 0.85 |  | 0.96 | 2.23
13 | 031301 07 | 电焊条 E4303 φ3.2 | kg | 16.7223 |  | 13 | 9.56 | 10.80 | 159.87 | 8.89 |  | 10.05 | 148.66
14 | 031301 27 | 低碳钢焊条 J422( 综合) | kg | 0.4200 |  | 13 | 10.62 | 12.00 | 4.46 | 6.16 |  | 6.96 | 2.59
15 | 031301 33 | 低碳钢焊条 J422 φ3.2 | kg | 0.0744 |  | 13 | 10.62 | 12.00 | 0.79 | 7.72 |  | 8.72 | 0.57
16 | 031509 07 | 垫铁 | kg | 33.7478 |  | 13 | 4.91 | 5.55 | 165.70 | 4.75 |  | 5.37 | 160.30
17 | 031509 17 | 斜垫铁(综合) | kg | 9.3840 |  | 13 | 5.13 | 5.80 | 48.14 | 5.42 |  | 6.13 | 50.86
18 | 031509 23 | 平垫铁(综合) | kg | 9.4200 |  | 13 | 6.53 | 7.38 | 61.51 | 5.81 |  | 6.57 | 54.73
19 | 050100 29 | 圆木 | m3 | 0.0073 |  | 9 | 1422.02 | 1550.00 | 10.38 | 1651.38 |  | 1800.00 | 12.06
20 | 050300 09 | 二等板方材 | m3 | 0.0028 |  | 13 | 1707.96 | 1930.00 | 4.78 | 2307.96 |  | 2608.00 | 6.46
21 | 050300 13 | 方撑木 | m3 | 0.0051 |  | 13 | 1647.79 | 1862.00 | 8.40 | 2019.47 |  | 2282.00 | 10.30
22 | 050300 17 | 木板 | m3 | 0.0120 |  | 13 | 2079.65 | 2350.00 | 24.96 | 1986.73 |  | 2245.00 | 23.84
23 | 050300 51 | 垫木 | m3 | 0.0158 |  | 13 | 2134.51 | 2412.00 | 33.73 | 2115.04 |  | 2390.00 | 33.42
胜通软件
分部分项工料机汇总表
工程名称：新建种植大棚（3个） |  |  |  |  | 标段： | [5 empty] | 第2页 共3页
序号 | 代号 | 名称/规格 | 单位 | 数量 |  | 税率(%) | 定额 |  |  | 地方 |  |  |  | 暂估
[7 empty] | 单价(除税) | 单价(含税) | 合价 | 单价(除税) |  | 单价(含税) | 合价 | 单价(除税) | 单价(含税) | 合价
24 | 052500 15 | 杉杆 φ12×2.5m | m3 | 0.0001 |  | 13 | 831.29 | 939.36 | 0.08 | 1939.82 |  | 2192.00 | 0.19
25 | 140300 05 | 煤油 | kg | 2.8880 |  | 13 | 7.65 | 8.64 | 22.09 | 7.67 |  | 8.67 | 22.15
26 | 140700 11 | 机油 | kg | 0.9900 |  | 13 | 9.12 | 10.30 | 9.03 | 14.34 |  | 16.20 | 14.20
27 | 140900 07 | 黄油钙基脂 | kg | 0.2940 |  | 13 | 6.99 | 7.90 | 2.06 | 7.08 |  | 8.00 | 2.08
28 | 143900 01 | 氧气 | m3 | 4.2456 |  | 9 | 5.35 | 5.83 | 22.71 | 7.01 |  | 7.64 | 29.76
29 | 143900 03 | 乙炔气 | m3 | 0.8898 |  | 9 | 14.29 | 15.58 | 12.72 | 15.80 |  | 17.22 | 14.06
30 | 143900 05 | 乙炔气 | kg | 0.7184 |  | 9 | 14.61 | 15.92 | 10.50 | 15.80 |  | 17.22 | 11.35
31 | 170100 23 | 焊接钢管 DN20 | m | 0.5244 |  | 13 | 5.81 | 6.56 | 3.05 | 6.23 |  | 7.04 | 3.27
32 | 172700 35 | 橡胶软管 DN20 | m | 0.2256 |  | 13 | 6.88 | 7.78 | 1.55 | 7.90 |  | 8.93 | 1.78
33 | 190000 11 | 螺纹阀门 DN20 | 个 | 0.1500 |  | 13 | 25.08 | 28.34 | 3.76 | 34.41 |  | 38.88 | 5.16
34 | 241100 05 | 弹簧压力表 Y-100 0～1.6MPa | 块 | 0.0756 |  | 13 | 24.42 | 27.60 | 1.85 | 24.78 |  | 28.00 | 1.87
35 | 245900 13 | 压力表弯管 DN15 | 个 | 0.0756 |  | 13 | 7.08 | 8.00 | 0.54 | 6.64 |  | 7.50 | 0.50
36 | 341100 03 | 水 | m3 | 0.9014 |  | 3 | 6.36 | 6.55 | 5.73 | 4.03 |  | 4.15 | 3.63
37 | 341100 09 | 电 | kW· h | 43.4676 |  | 13 | 0.80 | 0.90 | 34.77 | 0.80 |  | 0.90 | 34.77
38 | 802100 51 | 预拌混凝土 C25 | m3 | 2.9997 |  | 3 | 417.48 | 430.00 | 1252.31 | 359.22 |  | 370.00 | 1077.55
39 | 880000 53 | 其他材料费 | % | 1.0000 |  |  | 7.17 | 8.06 | 7.17 | 7.28 |  | 8.18 | 7.28
40 | 990101 015 | 履带式推土机 75kW | 台班 | 0.6068 |  |  | 834.41 | 890.68 | 506.32 | 791.91 |  | 890.68 | 480.53
41 | 990106 030 | 履带式单斗挖掘机 (液压) 1m3 | 台班 | 0.0077 |  |  | 1086.47 | 1183.07 | 8.37 | 1047.84 |  | 1183.07 | 8.07
42 | 990303 030 | 轮胎式起重机 20t | 台班 | 1.0611 |  |  | 936.23 | 1016.16 | 993.43 | 902.23 |  | 1016.16 | 957.36
43 | 990305 020 | 叉式起重机 5t | 台班 | 0.2000 |  |  | 475.96 | 506.12 | 95.19 | 452.34 |  | 506.12 | 90.47
44 | 990618 520 | 混凝土振捣器 插 入式 | 台班 | 0.1714 |  |  | 8.02 | 8.84 | 1.37 | 8.02 |  | 8.84 | 1.37
45 | 990801 020 | 电动单级离心清水 泵 100mm | 台班 | 0.0372 |  |  | 36.85 | 40.30 | 1.37 | 36.85 |  | 40.30 | 1.37
46 | 990813 010 | 试压泵 3MPa | 台班 | 0.0384 |  |  | 18.86 | 20.37 | 0.72 | 18.86 |  | 20.37 | 0.72
胜通软件
分部分项工料机汇总表
工程名称：新建种植大棚（3个） |  |  |  |  | 标段： | [5 empty] | 第3页 共3页
序号 | 代号 | 名称/规格 | 单位 | 数量 |  | 税率(%) | 定额 |  |  | 地方 |  |  |  | 暂估
[7 empty] | 单价(除税) | 单价(含税) | 合价 | 单价(除税) |  | 单价(含税) | 合价 | 单价(除税) | 单价(含税) | 合价
47 | 990901 010 | 交流弧焊机 21kV ·A | 台班 | 0.2000 |  |  | 64.60 | 70.94 | 12.92 | 64.60 |  | 70.94 | 12.92
48 | 990901 020 | 交流弧焊机 32kV ·A | 台班 | 5.4026 |  |  | 94.74 | 104.84 | 511.84 | 94.74 |  | 104.84 | 511.84
49 | 990901 040 | 交流弧焊机 42kV ·A | 台班 | 0.2939 |  |  | 132.39 | 147.17 | 38.91 | 132.39 |  | 147.17 | 38.91
50 | 990919 710 | 电焊机(综合) | 台班 | 0.0384 |  |  | 71.38 | 78.44 | 2.74 | 71.38 |  | 78.44 | 2.74
合计 | [8 empty] | 16023.29 | － |  | － | 14174.62 | － | － | 0.00
胜通软件

## 5.分部分项主材汇总表（新建种植大棚（3个））
分部分项主材汇总表
工程名称：新建种植大棚（3个） |  | 标段： |  |  |  | 第1页 共1页
序号 | 名称/规格 |  | 单位 | 数量 | 税率(%) |  | 单价(除税) | 单价(含税) | 金额
1 | 拱杆Φ32*2.0、纵梁Φ25*1.5、横梁 Φ32*2.0 |  | t | 1.71 | 13 |  | 6017.70 | 6800.00 | 10266.20
2 | 立柱Φ32*2.0 |  | t | 0.78 | 13 |  | 6017.70 | 6800.00 | 4699.82
3 | 水平吊袋、立柱定位件、卷膜杆、爬 升杆Φ25*1.5 |  | t | 0.80 | 13 |  | 6017.70 | 6800.00 | 4808.14
4 | 塑料给水管PE25 |  | m | 365.76 | 13 |  | 3.10 | 3.50 | 1133.86
5 | 塑料给水管PE63 |  | m | 12.19 | 13 |  | 22.12 | 25.00 | 269.69
6 | 通风机1530*1530 |  | 台 | 2.00 | 13 |  | 1150.44 | 1300.00 | 2300.88
7 | 斜撑Φ25*1.5 |  | t | 0.13 | 13 |  | 6017.70 | 6800.00 | 752.21
8 | 预埋件Φ25*1.5 |  | t | 0.07 | 13 |  | 6017.70 | 6800.00 | 421.24
合计 | [8 empty] | 24652.04
日期：2024-02-06 | [5 empty] | 胜通软件

## 6.措施项目清单计价汇总表（新建种植大棚（3个））
措施项目清单计价汇总表
工程名称：新建种植大棚（3个） |  | 标段： | 第1页 共1页
序号 | 项目名称 |  |  | 金额(元)
1 | 单价措施费 |  |  | 840
2 | 总价措施费 |  |  | 1087.12
合计 |  |  |  | 1927.12
胜通软件

## 7.总价措施项目清单与计价表（新建种植大棚（3个））
总价措施项目清单与计价表
工程名称：新建种植大棚（3个） |  | 标段： |  | 第1页 共1页
序号 | 项目名称 |  | 计算基础 |  | 费率(%) | 金额(元)
| 计费基础 |  | 分部分项省价人工费 |  |  | 11845.25
人工费含量
| 其中：(1) 夜间施工费（H1） |  |  |  | 25
| (2) 二次搬运费（H2） |  |  |  | 25
| (3) 冬雨季施工增加费（H3） |  |  |  | 25
| (4) 已完工程及设备保护费（H4） |  |  |  | 10
1 | 夜间施工费 |  |  |  | 2.55 | 332.71
| 其中：企业管理费和利润计算基础（A1） |  | 计费基础×F01×H1 |  | 2.55 | 75.51
| 企业管理费（A2） |  | A1×FL |  | 25.6 | 19.33
| 利润（A3） |  | A1×FL |  | 15 | 11.33
2 | 二次搬运 |  |  |  | 2.18 | 284.44
| 其中：企业管理费和利润计算基础（B1） |  | 计费基础×F02×H2 |  | 2.18 | 64.56
| 企业管理费（B2） |  | B1×FL |  | 25.6 | 16.53
| 利润（B3） |  | B1×FL |  | 15 | 9.68
3 | 冬雨季施工增加费 |  |  |  | 2.91 | 379.69
| 其中：企业管理费和利润计算基础（C1） |  | 计费基础×F03×H3 |  | 2.91 | 86.17
| 企业管理费（C2） |  | C1×FL |  | 25.6 | 22.06
| 利润（C3） |  | C1×FL |  | 15 | 12.93
4 | 已完工程及设备保护费 |  |  |  | 0.15 | 90.28
| 其中：企业管理费和利润计算基础（D1） |  | 分部分项省价×F04×H4 |  | 0.15 | 8.68
| 企业管理费（D2） |  | D1×FL |  | 25.6 | 2.22
| 利润（D3） |  | D1×FL |  | 15 | 1.3
5 | 疫情防控措施费率 |  | 计费基础×F54
| 合计 |  |  |  |  | 1087.12
| 其中：人工费 |  | A1+B1+C1+D1 |  |  | 234.92
| 企业管理费 |  | A2+B2+C2+D2 |  |  | 60.14
| 利润 |  | A3+B3+C3+D3 |  |  | 35.24
胜通软件

## 8.单价措施项目清单与计价表（新建种植大棚（3个））
单价措施项目清单与计价表
工程名称：新建种植大棚（3个） |  |  | 标段： |  |  | 第1页 共1页
序号 | 项目编码 | 项目名称 |  | 项目特征描述 | 计量单位 |  | 工程量 | 金额（元）
[8 empty] | 综合单价 | 合价
1 | 1.1 | 脚手架 |  |  | 项 |  | 1
2 | 1.2 | 垂直运输机械 |  |  | 项 |  | 1
3 | 1.3 | 构件吊装机械 |  |  | 项 |  | 1
4 | 1.4 | 混凝土泵送 |  |  | 项 |  | 1
5 | 1.5 | 混凝土模板及支架 |  |  | 项 |  | 1
6 | 1.6 | 大型机械进出场 |  |  | 项 |  | 1 | 840 | 840
7 | 1.7 | 施工降排水 |  |  | 项 |  | 1
8 | 1.8 | 智慧工地 |  |  | 项 |  | 1
合计 | [8 empty] | 840
胜通软件

## 9.措施项目综合单价分析表-2（新建种植大棚（3个））
措施项目综合单价分析表-2
工程名称：新建种植大棚（3个） |  |  | 标段： |  |  |  |  | 第1页 共1页
序号 | 项目编码 | 项目名称 |  | 单位 | 工程量 | 综合单价组成 | [5 empty] | 综合 单价
[6 empty] | 人工费 | 材料费 |  | 机械费 | 计费 基础 | 管理费 和利润
1 | 1.1 | 脚手架 |  | 项 | －
2 | 1.2 | 垂直运输机械 |  | 项 | －
3 | 1.3 | 构件吊装机械 |  | 项 | －
4 | 1.4 | 混凝土泵送 |  | 项 | －
5 | 1.5 | 混凝土模板及支架 |  | 项 | －
6 | 1.6 | 大型机械进出场 |  | 项 | － |  |  |  | 840.00 |  |  | 840
| 临时子目 | 吊车机械费用 |  | 现 | 1 |  |  |  | 840.00
7 | 1.7 | 施工降排水 |  | 项 | －
8 | 1.8 | 智慧工地 |  | 项 | －
胜通软件

## 10.规费、税金项目清单与计价表（新建种植大棚（3个））
规费、税金项目清单与计价表
工程名称：新建种植大棚（3个） |  | 标段： |  | 第1页 共1页
序号 | 项目名称 |  | 计算基础 |  | 费率(%) | 金额(元)
| 分部分项工程费+措施项目费+其他项目费-疫 情防控措施费-智慧工地单价措施 |  |  |  |  | 62730.34
| 分部分项工程费+措施项目费+其他项目费 |  |  |  |  | 62730.34
1 | 规费 |  |  |  |  | 4287.63
1.1 | 安全文明施工费 |  |  |  |  | 2898.15
1.1.1 | 其中：1. 安全施工费 |  |  |  |  | 1561.99
| 1.1. 安全施工费1(不含安全生产 责任保险) |  | 分部分项工程费+措施项目费+其 他项目费-疫情防控措施费 |  | 2.34 | 1467.89
| 1.2. 安全施工费2(安全生产责任 保险) |  | 分部分项工程费+措施项目费+其 他项目费-疫情防控措施费 |  | 0.15 | 94.1
1.1.2 | 2. 环境保护费 |  | 分部分项工程费+措施项目费+其 他项目费-疫情防控措施费 |  | 0.56 | 351.29
1.1.3 | 3. 文明施工费 |  | 分部分项工程费+措施项目费+其 他项目费-疫情防控措施费 |  | 0.65 | 407.75
1.1.4 | 4. 临时设施费 |  | 分部分项工程费+措施项目费+其 他项目费-疫情防控措施费 |  | 0.92 | 577.12
1.2 | 社会保险费 |  | 分部分项工程费+措施项目费+其 他项目费-疫情防控措施费 |  | 1.52 | 953.5
1.3 | 住房公积金 |  | 按工程所在地相关规定计算 |  | 0.59 | 370.11
1.4 | 建设项目工伤保险 |  | 按工程所在地相关规定计算 |  | 0.105 | 65.87
1.5 | 优质优价费 |  | 分部分项工程费+措施项目费+其 他项目费
2 | 税金 |  | 分部分项工程费+措施项目费+其 他项目费+规费+设备费-甲供材料 费-甲供主材费-甲供设备费 |  | 9 | 6031.62
| 合计 |  |  |  |  | 10319.25
胜通软件

## 1.汇总表（新建晾晒棚（1个））
建筑与装饰工程招标控制价汇总表
工程名称：新建晾晒棚（1个） |  | 标段： |  | 第1页 共1页
序号 | 汇总名称 |  | 合计
|  |  | 金额（元） |  | 其中暂估价（元）
1 | 分部分项工程 |  | 21468.74
1.1 | A、土石方工程 |  | 21468.74
2 | 措施项目 |  | 162.27
2.1 | 单价措施费
2.2 | 总价措施费 |  | 162.27
3 | 其他项目
3.1 | 暂列金额
3.2 | 专业工程暂估价
3.3 | 特殊项目暂估价
3.4 | 计日工
3.5 | 采购保管费
3.6 | 其他检验试验费
3.7 | 总承包服务费
3.8 | 其他
4 | 规费 |  | 1478.48
5 | 设备费
6 | 税金 |  | 2079.85
| 合计=1+2+3+4+5+6 |  | 25189.34
胜通软件

## 2.分部分项工程量清单与计价表（新建晾晒棚（1个））
分部分项工程量清单与计价表
工程名称：新建晾晒棚（1个） |  |  | 标段： |  |  | 第1页 共2页
序号 | 项目编码 | 项目名称 项目特征 |  | 计量单位 | 工程量 |  | 金额（元）
[7 empty] | 综合单价 | 合价 | 其中： 暂估价
1 | 010101001001 | 平整场地 1.土壤类别：普通土 2.大棚场内整平 |  | m2 | 200 |  | 1.35 | 270
2 | 010602001001 | 钢屋架 1.钢材品种、规格：拱杆Φ25*1.5、纵梁Φ 25*1.5、网架横梁Φ25*1.5 、网架纵梁 Φ25*1.5 2.屋架跨度、安装高度 3.材料：镀锌钢管 |  | t | 0.736 |  | 8103.33 | 5964.05
3 | 010603003001 | 钢管柱 1.钢材品种、规格：立柱Φ25*1.5 2.屋架跨度、安装高度 3.材料：镀锌钢管 |  | t | 0.115 |  | 6817.31 | 783.99
4 | 010606002001 | 钢檩条 1.钢材品种、规格：斜撑Φ25*1.5 2.屋架跨度、安装高度 3.材料：镀锌钢管 |  | t | 0.021 |  | 6624.42 | 139.11
5 | 010606013001 | 零星钢构件 1.构件名称：立柱定位件Φ32*2.0、卷膜杆 Φ25*1.5、爬升杆Φ25*1.5 |  | t | 0.217 |  | 10382.46 | 2252.99
6 | 01B001 | 压顶簧 1.压顶簧32*2.5 |  | 个 | 400 |  | 2 | 800
7 | 01B002 | 夹箍 1.夹箍32加厚型 |  | 个 | 230 |  | 3.5 | 805
8 | 010516001001 | 螺栓 1.U型螺栓32*25 M8 |  | 个 | 56 |  | 3.2 | 179.2
9 | 01B003 | 卡槽 1.卡槽δ=1，6米长 |  | 个 | 120 |  | 30 | 3600
10 | 01B004 | 卡槽连接片 1.卡槽连接片δ=0.5 |  | 个 | 120 |  | 1 | 120
11 | 01B005 | 卡簧 1.卡簧加强型，2m长 |  | 个 | 360 |  | 2 | 720
12 | 01B006 | 十字卡 1.十字卡加厚定制型 |  | 个 | 366 |  | 6.2 | 2269.2
13 | 010804005001 | 单开门 1.方管单开门 |  | 套 | 2 |  | 260 | 520
14 | 010807005001 | 天窗 1.天窗 |  | 套 | 2 |  | 150 | 300
15 | 01B007 | 压膜线 1.白色压膜线 |  | m | 104 |  | 1.6 | 166.4
16 | 010516001002 | 地锚 1.螺旋8*50地锚 |  | 个 | 32 |  | 4 | 128
17 | 01B008 | 压膜卡 1.带钩25压膜卡 |  | 个 | 68 |  | 1.5 | 102
本页小计 | [7 empty] | 19119.94
合计 | [7 empty] | 19119.94
胜通软件
分部分项工程量清单与计价表
工程名称：新建晾晒棚（1个） |  |  | 标段： |  |  | 第2页 共2页
序号 | 项目编码 | 项目名称 项目特征 |  | 计量单位 | 工程量 |  | 金额（元）
[7 empty] | 综合单价 | 合价 | 其中： 暂估价
18 | 01B009 | 卷膜器 1.侧卷卷膜器 |  | 台 | 2 |  | 46 | 92
19 | 01B010 | 12丝透光PO膜 1.12丝透光PO膜 |  | m2 | 380 |  | 3.2 | 1216
20 | 01B011 | 12丝黑白膜 1.12丝黑白膜 |  | m2 | 20 |  | 3.2 | 64
21 | 01B012 | 挡风膜 1.12丝透光PO膜 |  | m2 | 24 |  | 3.2 | 76.8
22 | 01B013 | 晾晒网 1.10目晾晒网 |  | m2 | 150 |  | 6 | 900
本页小计 | [7 empty] | 2348.8
合计 | [7 empty] | 21468.74
胜通软件

## 3.工程量清单综合单价分析表（新建晾晒棚（1个））
工程量清单综合单价分析表
工程名称：新建晾晒棚（1个） |  |  | 标段： |  |  |  |  | 第1页 共2页
序号 | 项目编码 | 项目名称 |  | 单位 | 工程量 | 综合单价组成 | [5 empty] | 综合 单价
[6 empty] | 人工费 | 材料费 |  | 机械费 | 计费 基础 | 管理费 和利润
1 | 010101001001 | 平整场地 1.土壤类别：普通土 2.大棚场内整平 |  | m2 | － | 0.11 |  |  | 1.19 | 0.13 | 0.05 | 1.35
| 1-4-2 | 机械平整场地 |  | 10m2 | 0.1 | 0.11 |  |  | 1.19
2 | 010602001001 | 钢屋架 1.钢材品种、规格：拱杆Φ25*1.5、 纵梁Φ25*1.5、网架横梁Φ25*1.5 、 网架纵梁Φ25*1.5 2.屋架跨度、安装高度 3.材料：镀锌钢管 |  | t | － | 918.75 | 6117.43 |  | 633.10 | 1069.09 | 434.05 | 8103.33
| 6-5-3 | 轻钢屋架安装 |  | t | 1 | 918.75 | 98.11 |  | 633.10
| zc41_0001 | 拱杆Φ25*1.5、纵梁Φ25*1.5、网架 横梁Φ25*1.5 、网架纵梁Φ25*1.5 |  | t | 1 |  | 6019.32
3 | 010603003001 | 钢管柱 1.钢材品种、规格：立柱Φ25*1.5 2.屋架跨度、安装高度 3.材料：镀锌钢管 |  | t | － | 362.05 | 6206.59 |  | 77.62 | 421.30 | 171.05 | 6817.31
| 6-5-1 | 钢柱安装 ≤5t |  | t | 0.997 | 362.05 | 204.60 |  | 77.62
| zc41_0002 | 立柱Φ25*1.5 |  | t | 0.997 |  | 6001.99
4 | 010606002001 | 钢檩条 1.钢材品种、规格：斜撑Φ25*1.5 2.屋架跨度、安装高度 3.材料：镀锌钢管 |  | t | － | 175.16 | 6251.75 |  | 114.76 | 203.83 | 82.75 | 6624.42
| 6-5-13 | 钢檩条安装 |  | t | 0.995 | 175.16 | 262.69 |  | 114.76
| zc41_0004 | 斜撑Φ25*1.5 |  | t | 0.995 |  | 5989.06
5 | 010606013001 | 零星钢构件 1.构件名称：立柱定位件Φ32*2.0、 卷膜杆Φ25*1.5、爬升杆Φ25*1.5 |  | t | － | 2658.94 | 6073.82 |  | 393.52 | 3094.04 | 1256.18 | 10382.46
| 6-5-21 | 零星钢构件安装 |  | t | 1.001 | 2658.94 | 50.58 |  | 393.52
| zc41_0003 | 立柱定位件Φ32*2.0、卷膜杆、爬升 杆Φ25*1.5 |  | t | 1.001 |  | 6023.24
6 | 01B001 | 压顶簧 1.压顶簧32*2.5 |  | 个 | － |  | 2.00 |  |  |  |  | 2
| 临时子目 | 压顶簧32*2.5 |  | 个 | 1 |  | 2.00
7 | 01B002 | 夹箍 1.夹箍32加厚型 |  | 个 | － |  | 3.50 |  |  |  |  | 3.5
| 临时子目 | 夹箍32加厚型 |  | 个 | 1 |  | 3.50
8 | 010516001001 | 螺栓 1.U型螺栓32*25 M8 |  | 个 | － |  | 3.20 |  |  |  |  | 3.2
| 临时子目 | U型螺栓32*25 M8 |  | 个 | 1 |  | 3.20
9 | 01B003 | 卡槽 1.卡槽δ=1，6米长 |  | 个 | － |  | 30.00 |  |  |  |  | 30
| 临时子目 | 卡槽δ=1，6米长 |  | 个 | 1 |  | 30.00
10 | 01B004 | 卡槽连接片 1.卡槽连接片δ=0.5 |  | 个 | － |  | 1.00 |  |  |  |  | 1
胜通软件
工程量清单综合单价分析表
工程名称：新建晾晒棚（1个） |  |  | 标段： |  |  |  |  | 第2页 共2页
序号 | 项目编码 | 项目名称 |  | 单位 | 工程量 | 综合单价组成 | [5 empty] | 综合 单价
[6 empty] | 人工费 | 材料费 |  | 机械费 | 计费 基础 | 管理费 和利润
| 临时子目 | 卡槽连接片δ=0.5 |  | 个 | 1 |  | 1.00
11 | 01B005 | 卡簧 1.卡簧加强型，2m长 |  | 个 | － |  | 2.00 |  |  |  |  | 2
| 临时子目 | 卡簧加强型，2m长 |  | 个 | 1 |  | 2.00
12 | 01B006 | 十字卡 1.十字卡加厚定制型 |  | 个 | － |  | 6.20 |  |  |  |  | 6.2
| 临时子目 | 十字卡加厚定制型 |  | 个 | 1 |  | 6.20
13 | 010804005001 | 单开门 1.方管单开门 |  | 套 | － |  | 260.00 |  |  |  |  | 260
| 临时子目 | 推拉门 |  | 套 | 1 |  | 260.00
14 | 010807005001 | 天窗 1.天窗 |  | 套 | － |  | 150.00 |  |  |  |  | 150
| 临时子目 | 天窗 |  | 套 | 1 |  | 150.00
15 | 01B007 | 压膜线 1.白色压膜线 |  | m | － |  | 1.60 |  |  |  |  | 1.6
| 临时子目 | 白色压膜线 |  | m | 1 |  | 1.60
16 | 010516001002 | 地锚 1.螺旋8*50地锚 |  | 个 | － |  | 4.00 |  |  |  |  | 4
| 临时子目 | 螺旋8*50地锚 |  | 个 | 1 |  | 4.00
17 | 01B008 | 压膜卡 1.带钩25压膜卡 |  | 个 | － |  | 1.50 |  |  |  |  | 1.5
| 临时子目 | 带钩25压膜卡 |  | 个 | 1 |  | 1.50
18 | 01B009 | 卷膜器 1.侧卷卷膜器 |  | 台 | － |  | 46.00 |  |  |  |  | 46
| 临时子目 | 侧卷卷膜器 |  | 台 | 1 |  | 46.00
19 | 01B010 | 12丝透光PO膜 1.12丝透光PO膜 |  | m2 | － |  | 3.20 |  |  |  |  | 3.2
| 临时子目 | 12丝透光PO膜 |  | m2 | 1 |  | 3.20
20 | 01B011 | 12丝黑白膜 1.12丝黑白膜 |  | m2 | － |  | 3.20 |  |  |  |  | 3.2
| 临时子目 | 12丝透光PO膜 |  | m2 | 1 |  | 3.20
21 | 01B012 | 挡风膜 1.12丝透光PO膜 |  | m2 | － |  | 3.20 |  |  |  |  | 3.2
| 临时子目 | 12丝透光PO膜 |  | m2 | 1 |  | 3.20
22 | 01B013 | 晾晒网 1.10目晾晒网 |  | m2 | － |  | 6.00 |  |  |  |  | 6
| 临时子目 | 10目晾晒网 |  | m | 1 |  | 6.00
胜通软件

## 4.分部分项工料机汇总表（新建晾晒棚（1个））
分部分项工料机汇总表
工程名称：新建晾晒棚（1个） |  |  |  |  | 标段： | [5 empty] | 第1页 共1页
序号 | 代号 | 名称/规格 | 单位 | 数量 |  | 税率(%) | 定额 |  |  | 地方 |  |  |  | 暂估
[7 empty] | 单价(除税) | 单价(含税) | 合价 | 单价(除税) |  | 单价(含税) | 合价 | 单价(除税) | 单价(含税) | 合价
1 | 000100 10 | 综合工日（土建) | 工日 | 12.0046 |  |  | 128.00 | 128.00 | 1536.59 | 110.00 |  |  | 1320.51
2 | 010300 25 | 镀锌低碳钢丝 8# | kg | 1.6700 |  | 13 | 5.62 | 6.35 | 9.39 | 5.11 |  | 5.77 | 8.53
3 | 022900 17 | 麻袋 | 条 | 0.2029 |  | 13 | 6.22 | 7.03 | 1.26 | 5.21 |  | 5.89 | 1.06
4 | 031301 07 | 电焊条 E4303 φ3.2 | kg | 3.7495 |  | 13 | 9.56 | 10.80 | 35.85 | 8.89 |  | 10.05 | 33.33
5 | 031509 07 | 垫铁 | kg | 8.0529 |  | 13 | 4.91 | 5.55 | 39.54 | 4.75 |  | 5.37 | 38.25
6 | 050100 29 | 圆木 | m3 | 0.0021 |  | 9 | 1422.02 | 1550.00 | 2.99 | 1651.38 |  | 1800.00 | 3.47
7 | 050300 09 | 二等板方材 | m3 | 0.0008 |  | 13 | 1707.96 | 1930.00 | 1.37 | 2307.96 |  | 2608.00 | 1.85
8 | 050300 13 | 方撑木 | m3 | 0.0022 |  | 13 | 1647.79 | 1862.00 | 3.63 | 2019.47 |  | 2282.00 | 4.44
9 | 050300 51 | 垫木 | m3 | 0.0058 |  | 13 | 2134.51 | 2412.00 | 12.38 | 2115.04 |  | 2390.00 | 12.27
10 | 143900 01 | 氧气 | m3 | 0.6557 |  | 9 | 5.35 | 5.83 | 3.51 | 7.01 |  | 7.64 | 4.60
11 | 143900 03 | 乙炔气 | m3 | 0.2786 |  | 9 | 14.29 | 15.58 | 3.98 | 15.80 |  | 17.22 | 4.40
12 | 990101 015 | 履带式推土机 75kW | 台班 | 0.3000 |  |  | 834.41 | 890.68 | 250.32 | 791.91 |  | 890.68 | 237.57
13 | 990303 030 | 轮胎式起重机 20t | 台班 | 0.4067 |  |  | 936.23 | 1016.16 | 380.76 | 902.23 |  | 1016.16 | 366.94
14 | 990901 020 | 交流弧焊机 32kV ·A | 台班 | 2.0662 |  |  | 94.74 | 104.84 | 195.75 | 94.74 |  | 104.84 | 195.75
合计 | [8 empty] | 2477.32 | － |  | － | 2232.97 | － | － | 0.00
胜通软件

## 5.分部分项主材汇总表（新建晾晒棚（1个））
分部分项主材汇总表
工程名称：新建晾晒棚（1个） |  | 标段： |  |  |  | 第1页 共1页
序号 | 名称/规格 |  | 单位 | 数量 | 税率(%) |  | 单价(除税) | 单价(含税) | 金额
1 | 拱杆Φ25*1.5、纵梁Φ25*1.5、网架 横梁Φ25*1.5 、网架纵梁Φ25*1.5 |  | t | 0.74 | 13 |  | 6017.70 | 6800.00 | 4430.23
2 | 立柱Φ25*1.5 |  | t | 0.11 | 13 |  | 6017.70 | 6800.00 | 690.23
3 | 立柱定位件Φ32*2.0、卷膜杆、爬升 杆Φ25*1.5 |  | t | 0.22 | 13 |  | 6017.70 | 6800.00 | 1307.04
4 | 斜撑Φ25*1.5 |  | t | 0.02 | 13 |  | 6017.70 | 6800.00 | 125.77
合计 | [8 empty] | 6553.27
日期：2024-02-06 | [5 empty] | 胜通软件

## 6.总价措施项目清单与计价表（新建晾晒棚（1个））
总价措施项目清单与计价表
工程名称：新建晾晒棚（1个） |  | 标段： |  | 第1页 共1页
序号 | 项目名称 |  | 计算基础 |  | 费率(%) | 金额(元)
| 计费基础 |  | 分部分项省价人工费 |  |  | 1536.99
人工费含量
| 其中：(1) 夜间施工费（H1） |  |  |  | 25
| (2) 二次搬运费（H2） |  |  |  | 25
| (3) 冬雨季施工增加费（H3） |  |  |  | 25
| (4) 已完工程及设备保护费（H4） |  |  |  | 10
1 | 夜间施工费 |  |  |  | 2.55 | 43.17
| 其中：企业管理费和利润计算基础（A1） |  | 计费基础×F01×H1 |  | 2.55 | 9.8
| 企业管理费（A2） |  | A1×FL |  | 25.6 | 2.51
| 利润（A3） |  | A1×FL |  | 15 | 1.47
2 | 二次搬运 |  |  |  | 2.18 | 36.92
| 其中：企业管理费和利润计算基础（B1） |  | 计费基础×F02×H2 |  | 2.18 | 8.38
| 企业管理费（B2） |  | B1×FL |  | 25.6 | 2.15
| 利润（B3） |  | B1×FL |  | 15 | 1.26
3 | 冬雨季施工增加费 |  |  |  | 2.91 | 49.27
| 其中：企业管理费和利润计算基础（C1） |  | 计费基础×F03×H3 |  | 2.91 | 11.18
| 企业管理费（C2） |  | C1×FL |  | 25.6 | 2.86
| 利润（C3） |  | C1×FL |  | 15 | 1.68
4 | 已完工程及设备保护费 |  |  |  | 0.15 | 32.91
| 其中：企业管理费和利润计算基础（D1） |  | 分部分项省价×F04×H4 |  | 0.15 | 3.16
| 企业管理费（D2） |  | D1×FL |  | 25.6 | 0.81
| 利润（D3） |  | D1×FL |  | 15 | 0.47
5 | 疫情防控措施费率 |  | 计费基础×F54
| 合计 |  |  |  |  | 162.27
| 其中：人工费 |  | A1+B1+C1+D1 |  |  | 32.52
| 企业管理费 |  | A2+B2+C2+D2 |  |  | 8.33
| 利润 |  | A3+B3+C3+D3 |  |  | 4.88
胜通软件

## 7.规费、税金项目清单与计价表（新建晾晒棚（1个））
规费、税金项目清单与计价表
工程名称：新建晾晒棚（1个） |  | 标段： |  | 第1页 共1页
序号 | 项目名称 |  | 计算基础 |  | 费率(%) | 金额(元)
| 分部分项工程费+措施项目费+其他项目费-疫 情防控措施费-智慧工地单价措施 |  |  |  |  | 21631.01
| 分部分项工程费+措施项目费+其他项目费 |  |  |  |  | 21631.01
1 | 规费 |  |  |  |  | 1478.48
1.1 | 安全文明施工费 |  |  |  |  | 999.36
1.1.1 | 其中：1. 安全施工费 |  |  |  |  | 538.62
| 1.1. 安全施工费1(不含安全生产 责任保险) |  | 分部分项工程费+措施项目费+其 他项目费-疫情防控措施费 |  | 2.34 | 506.17
| 1.2. 安全施工费2(安全生产责任 保险) |  | 分部分项工程费+措施项目费+其 他项目费-疫情防控措施费 |  | 0.15 | 32.45
1.1.2 | 2. 环境保护费 |  | 分部分项工程费+措施项目费+其 他项目费-疫情防控措施费 |  | 0.56 | 121.13
1.1.3 | 3. 文明施工费 |  | 分部分项工程费+措施项目费+其 他项目费-疫情防控措施费 |  | 0.65 | 140.6
1.1.4 | 4. 临时设施费 |  | 分部分项工程费+措施项目费+其 他项目费-疫情防控措施费 |  | 0.92 | 199.01
1.2 | 社会保险费 |  | 分部分项工程费+措施项目费+其 他项目费-疫情防控措施费 |  | 1.52 | 328.79
1.3 | 住房公积金 |  | 按工程所在地相关规定计算 |  | 0.59 | 127.62
1.4 | 建设项目工伤保险 |  | 按工程所在地相关规定计算 |  | 0.105 | 22.71
1.5 | 优质优价费 |  | 分部分项工程费+措施项目费+其 他项目费
2 | 税金 |  | 分部分项工程费+措施项目费+其 他项目费+规费+设备费-甲供材料 费-甲供主材费-甲供设备费 |  | 9 | 2079.85
| 合计 |  |  |  |  | 3558.33
胜通软件

## 2.分部分项工程量清单与计价表（传达室—安装）
分部分项工程量清单与计价表
工程名称：传达室—安装 |  |  | 标段： |  |  | 第1页 共2页
序号 | 项目编码 | 项目名称 项目特征 |  | 计量单位 | 工程量 |  | 金额（元）
[7 empty] | 综合单价 | 合价 | 其中： 暂估价
电气
1 | 030404017001 | 配电箱 1.名称：配电箱 2.型号 3.规格：RPZ30 4.基础形式、材质、规格 5.接线端子材质、规格 6.端子板外部接线材质、规格 7.安装方式：1.8m |  | 台 | 1 |  | 609.89 | 609.89
2 | 030404035001 | 插座 1.名称：插座 2.材质 3.规格：250V 10A 4.安装方式:0.3m |  | 个 | 4 |  | 33.02 | 132.08
3 | 030404035002 | 插座 1.名称：空调插座 2.材质 3.规格：250V 16A 4.安装方式：2.2m |  | 个 | 2 |  | 33.79 | 67.58
4 | 030404034001 | 照明开关 1.名称:单联单控开关 2.材质 3.规格：250V 10A 4.安装方式 |  | 个 | 2 |  | 34.25 | 68.5
5 | 030412001001 | 普通灯具 1.名称:吸顶节能灯 2.型号 3.规格：20W 4.类型 |  | 套 | 2 |  | 77.82 | 155.64
6 | 030412001002 | 普通灯具 1.名称:声控吸顶节能灯 2.型号 3.规格：20W 4.类型 |  | 套 | 1 |  | 72.46 | 72.46
7 | 030502012001 | 信息插座 1.名称：网络插头 2.类别 3.规格 4.安装方式 5.底盒材质、规格 |  | 个 | 1 |  | 28.12 | 28.12
8 | 030411001001 | 配管 1.名称 2.材质:PVC 3.规格:DN16 4.配置形式 5.接地要求 6.钢索材质、规格 |  | m | 11 |  | 9.98 | 109.78
本页小计 | [7 empty] | 1244.05
合计 | [7 empty] | 1244.05
胜通软件
分部分项工程量清单与计价表
工程名称：传达室—安装 |  |  | 标段： |  |  | 第2页 共2页
序号 | 项目编码 | 项目名称 项目特征 |  | 计量单位 | 工程量 |  | 金额（元）
[7 empty] | 综合单价 | 合价 | 其中： 暂估价
9 | 030411001002 | 配管 1.名称 2.材质:PVC 3.规格:DN25 4.配置形式 5.接地要求 6.钢索材质、规格 |  | m | 17.5 |  | 13.98 | 244.65
10 | 030411004001 | 配线 1.名称 2.配线形式 3.型号 4.规格:BV-2.5mm2 5.材质 6.配线部位 7.配线线制 8.钢索材质、规格 |  | m | 21 |  | 4.03 | 84.63
11 | 030411004002 | 配线 1.名称 2.配线形式 3.型号 4.规格:BV-4mm2 5.材质 6.配线部位 7.配线线制 8.钢索材质、规格 |  | m | 34 |  | 4.29 | 145.86
12 | 030502005001 | 双绞线缆 1.名称:网线 2.规格 3.线缆对数 4.敷设方式 |  | m | 10 |  | 4.1 | 41
本页小计 | [7 empty] | 516.14
合计 | [7 empty] | 1760.19
胜通软件

## 3.工程量清单综合单价分析表（传达室—安装）
工程量清单综合单价分析表
工程名称：传达室—安装 |  |  | 标段： |  |  |  |  | 第1页 共3页
序号 | 项目编码 | 项目名称 |  | 单位 | 工程量 | 综合单价组成 | [5 empty] | 综合 单价
[6 empty] | 人工费 | 材料费 |  | 机械费 | 计费 基础 | 管理费 和利润
电气
1 | 030404017001 | 配电箱 1.名称：配电箱 2.型号 3.规格：RPZ30 4.基础形式、材质、规格 5.接线端子材质、规格 6.端子板外部接线材质、规格 7.安装方式：1.8m |  | 台 | － | 122.76 | 364.32 |  |  | 141.17 | 122.81 | 609.89
| 4-2-79 | 成套配电箱安装 悬挂式半周长 1.0m 以下 |  | 台 | 1 | 122.76 | 54.59
| zc42_0005 | 配电箱RPZ30 |  | 台 | 1 |  | 309.73
2 | 030404035001 | 插座 1.名称：插座 2.材质 3.规格：250V 10A 4.安装方式:0.3m |  | 个 | － | 10.84 | 11.33 |  |  | 12.47 | 10.85 | 33.02
| 4-14-381 | 普通插座安装 暗插座15A以下 单相 |  | 套 | 1 | 6.84 | 0.79
| zc42_0001 | 插座 250V 10A |  | 套 | 1.02 |  | 9.03
| 4-12-233 | 接线盒安装 暗装 开关插座盒 |  | 10个 | 0.1 | 4.00 | 0.61
| zc42_0003 | 接线盒 |  | 个 | 1.02 |  | 0.90
3 | 030404035002 | 插座 1.名称：空调插座 2.材质 3.规格：250V 16A 4.安装方式：2.2m |  | 个 | － | 11.08 | 11.63 |  |  | 12.74 | 11.08 | 33.79
| 4-14-384 | 普通插座安装 暗插座30A 单相 |  | 套 | 1 | 7.08 | 1.09
| zc42_0004 | 空调插座 250V 16A |  | 套 | 1.02 |  | 9.03
| 4-12-233 | 接线盒安装 暗装 开关插座盒 |  | 10个 | 0.1 | 4.00 | 0.61
| zc42_0003 | 接线盒 |  | 个 | 1.02 |  | 0.90
4 | 030404034001 | 照明开关 1.名称:单联单控开关 2.材质 3.规格：250V 10A 4.安装方式 |  | 个 | － | 11.44 | 11.36 |  |  | 13.16 | 11.45 | 34.25
| 4-14-351 | 跷板暗开关(单控) 单联 |  | 套 | 1 | 7.44 | 0.82
| zc42_0002 | 单联单控开关 250V 10A |  | 只 | 1.02 |  | 9.03
| 4-12-233 | 接线盒安装 暗装 开关插座盒 |  | 10个 | 0.1 | 4.00 | 0.61
| zc42_0003 | 接线盒 |  | 个 | 1.02 |  | 0.90
5 | 030412001001 | 普通灯具 1.名称:吸顶节能灯 2.型号 3.规格：20W 4.类型 |  | 套 | － | 20.23 | 37.36 |  |  | 23.26 | 20.23 | 77.82
| 4-14-3 | 普通灯具安装 半圆球吸顶灯 灯罩直 径 250mm以下 |  | 套 | 1 | 16.56 | 2.97
日期：2024-02-06 | [7 empty] | 胜通软件
工程量清单综合单价分析表
工程名称：传达室—安装 |  |  | 标段： |  |  |  |  | 第2页 共3页
序号 | 项目编码 | 项目名称 |  | 单位 | 工程量 | 综合单价组成 | [5 empty] | 综合 单价
[6 empty] | 人工费 | 材料费 |  | 机械费 | 计费 基础 | 管理费 和利润
| zc42_0013 | 吸顶节能灯 20W |  | 套 | 1.01 |  | 32.18
| 4-12-232 | 接线盒安装 暗装 接线盒 |  | 10个 | 0.1 | 3.67 | 1.31
| zc42_0003 | 接线盒 |  | 个 | 1.02 |  | 0.90
6 | 030412001002 | 普通灯具 1.名称:声控吸顶节能灯 2.型号 3.规格：20W 4.类型 |  | 套 | － | 20.23 | 32.00 |  |  | 23.26 | 20.23 | 72.46
| 4-14-3 | 普通灯具安装 半圆球吸顶灯 灯罩直 径 250mm以下 |  | 套 | 1 | 16.56 | 2.97
| zc42_0010 | 声控吸顶节能灯20W |  | 套 | 1.01 |  | 26.82
| 4-12-232 | 接线盒安装 暗装 接线盒 |  | 10个 | 0.1 | 3.67 | 1.31
| zc42_0003 | 接线盒 |  | 个 | 1.02 |  | 0.90
7 | 030502012001 | 信息插座 1.名称：网络插头 2.类别 3.规格 4.安装方式 5.底盒材质、规格 |  | 个 | － | 8.80 | 10.51 |  |  | 10.12 | 8.81 | 28.12
| 5-2-69 | 安装8位模块式信息插座 单口 |  | 个 | 1 | 4.80 | 0.06
| zc42_0011 | 网络插头 |  | 个 | 1.01 |  | 8.94
| 4-12-233 | 接线盒安装 暗装 开关插座盒 |  | 10个 | 0.1 | 4.00 | 0.61
| zc42_0003 | 接线盒 |  | 个 | 1.02 |  | 0.90
8 | 030411001001 | 配管 1.名称 2.材质:PVC 3.规格:DN16 4.配置形式 5.接地要求 6.钢索材质、规格 |  | m | － | 4.16 | 1.46 |  | 0.20 | 4.78 | 4.16 | 9.98
| 4-12-157 | 硬聚氯乙烯管敷设 砖、混凝土结构 暗配 公称口径20mm以下 |  | 100m | 0.01 | 4.16 | 0.19 |  | 0.20
| zc42_0006 | 配管PVC16 |  | m | 1.061 |  | 1.27
9 | 030411001002 | 配管 1.名称 2.材质:PVC 3.规格:DN25 4.配置形式 5.接地要求 6.钢索材质、规格 |  | m | － | 5.87 | 1.94 |  | 0.30 | 6.75 | 5.87 | 13.98
| 4-12-158 | 硬聚氯乙烯管敷设 砖、混凝土结构 暗配 公称口径25mm以下 |  | 100m | 0.01 | 5.87 | 0.19 |  | 0.30
| zc42_0007 | 配管PVC25 |  | m | 1.064 |  | 1.75
日期：2024-02-06 | [7 empty] | 胜通软件
工程量清单综合单价分析表
工程名称：传达室—安装 |  |  | 标段： |  |  |  |  | 第3页 共3页
序号 | 项目编码 | 项目名称 |  | 单位 | 工程量 | 综合单价组成 | [5 empty] | 综合 单价
[6 empty] | 人工费 | 材料费 |  | 机械费 | 计费 基础 | 管理费 和利润
10 | 030411004001 | 配线 1.名称 2.配线形式 3.型号 4.规格:BV-2.5mm2 5.材质 6.配线部位 7.配线线制 8.钢索材质、规格 |  | m | － | 0.97 | 2.08 |  |  | 1.12 | 0.98 | 4.03
| 4-13-5 | 管内穿线 照明穿线 铜芯截面 2.5mm2以下 |  | 100m 单线 | 0.01 | 0.97 | 0.17
| zc42_0008 | 配线BV-2.5mm2 |  | m | 1.16 |  | 1.91
11 | 030411004002 | 配线 1.名称 2.配线形式 3.型号 4.规格:BV-4mm2 5.材质 6.配线部位 7.配线线制 8.钢索材质、规格 |  | m | － | 0.65 | 2.99 |  |  | 0.75 | 0.65 | 4.29
| 4-13-6 | 管内穿线 照明穿线 铜芯截面 4mm2 以下 |  | 100m 单线 | 0.01 | 0.65 | 0.16
| zc42_0009 | 配线BV-4mm2 |  | m | 1.1 |  | 2.83
12 | 030502005001 | 双绞线缆 1.名称:网线 2.规格 3.线缆对数 4.敷设方式 |  | m | － | 1.44 | 1.19 |  | 0.03 | 1.66 | 1.44 | 4.1
| 5-2-24 | 双绞线缆 管内穿放 ≤4对 |  | m | 1 | 1.44 | 0.08 |  | 0.03
| zc42_0012 | 网线 |  | m | 1.05 |  | 1.11
日期：2024-02-06 | [7 empty] | 胜通软件

## 4.分部分项工料机汇总表（传达室—安装）
分部分项工料机汇总表
工程名称：传达室—安装 |  |  |  |  | 标段： | [5 empty] | 第1页 共2页
序号 | 代号 | 名称/规格 | 单位 | 数量 |  | 税率(%) | 定额 |  |  | 地方 |  |  |  | 暂估
[7 empty] | 单价(除税) | 单价(含税) | 合价 | 单价(除税) |  | 单价(含税) | 合价 | 单价(除税) | 单价(含税) | 合价
1 | 000100 30 | 综合工日（安装） | 工日 | 4.0497 |  |  | 138.00 | 138.00 | 558.86 | 120.00 |  |  | 485.96
2 | 010300 07 | 钢丝 φ1.6 | kg | 0.0495 |  | 13 | 5.20 | 5.88 | 0.26 | 4.07 |  | 4.60 | 0.20
3 | 010300 31 | 镀锌低碳钢丝 8# ～12# | kg | 0.1500 |  | 13 | 5.68 | 6.42 | 0.85 | 5.11 |  | 5.77 | 0.77
4 | 010300 43 | 镀锌低碳钢丝 14# ～16# | kg | 0.7957 |  | 13 | 5.35 | 6.04 | 4.26 | 5.11 |  | 5.77 | 4.07
5 | 010300 51 | 镀锌低碳钢丝 18# ～22# | kg | 0.0200 |  | 13 | 5.84 | 6.60 | 0.12 | 5.11 |  | 5.77 | 0.10
6 | 012902 37 | 钢垫板 δ1～2 | kg | 0.1500 |  | 13 | 4.65 | 5.26 | 0.70 | 5.50 |  | 6.21 | 0.83
7 | 021900 37 | 塑料胀塞 φ6～8 | 个 | 6.3000 |  | 13 | 0.07 | 0.08 | 0.44 | 0.07 |  | 0.08 | 0.44
8 | 022700 01 | 白布 | kg | 0.0800 |  | 13 | 6.94 | 7.84 | 0.56 | 7.44 |  | 8.41 | 0.60
9 | 022700 21 | 棉纱头 | kg | 0.2200 |  | 13 | 8.65 | 9.77 | 1.90 | 6.19 |  | 7.00 | 1.36
10 | 030100 75 | 木螺钉 M4×40 | 个 | 16.4800 |  | 13 | 0.07 | 0.08 | 1.15 | 0.05 |  | 0.06 | 0.82
11 | 030100 89 | 木螺钉 M(2～4)× (6～65) | 个 | 12.4800 |  | 13 | 0.13 | 0.15 | 1.62 | 0.07 |  | 0.08 | 0.87
12 | 030108 51 | 镀锌膨胀螺栓 M10 ×80 | 套 | 4.0800 |  | 13 | 0.44 | 0.50 | 1.80 | 0.49 |  | 0.55 | 2.00
13 | 030109 07 | 镀锌锁紧螺母 DN (15～20)×3 | 个 | 15.9450 |  | 13 | 0.34 | 0.38 | 5.42 | 0.39 |  | 0.44 | 6.22
14 | 031101 67 | 钢锯条 | 条 | 0.2850 |  | 13 | 0.43 | 0.49 | 0.12 | 0.50 |  | 0.56 | 0.14
15 | 031101 81 | 铁砂布 0#～2# | 张 | 0.8000 |  | 13 | 0.78 | 0.88 | 0.62 | 0.85 |  | 0.96 | 0.68
16 | 031301 79 | 塑料焊条 φ2.5 | kg | 0.0645 |  | 13 | 17.70 | 20.00 | 1.14 | 18.08 |  | 20.43 | 1.17
17 | 031305 15 | 焊锡 | kg | 0.1800 |  | 13 | 34.51 | 39.00 | 6.21 | 36.37 |  | 41.10 | 6.55
18 | 031305 17 | 焊锡膏 | kg | 0.0055 |  | 13 | 15.04 | 17.00 | 0.08 | 14.68 |  | 16.59 | 0.08
19 | 031308 33 | 冲击钻头 φ6～8 | 个 | 0.0420 |  | 13 | 4.42 | 5.00 | 0.19 | 5.04 |  | 5.70 | 0.21
20 | 031308 37 | 冲击钻头 φ12 | 个 | 0.0250 |  | 13 | 6.28 | 7.10 | 0.16 | 6.64 |  | 7.50 | 0.17
21 | 130100 31 | 酚醛调和漆 | kg | 0.0300 |  | 13 | 13.27 | 15.00 | 0.40 | 12.65 |  | 14.30 | 0.38
22 | 130500 05 | 防锈漆 C53-1 | kg | 0.0100 |  | 13 | 11.68 | 13.20 | 0.12 | 14.16 |  | 16.00 | 0.14
23 | 140300 17 | 汽油 92#～95# | kg | 0.2750 |  | 13 | 6.77 | 7.65 | 1.86 | 9.97 |  | 11.27 | 2.74
胜通软件
分部分项工料机汇总表
工程名称：传达室—安装 |  |  |  |  | 标段： | [5 empty] | 第2页 共2页
序号 | 代号 | 名称/规格 | 单位 | 数量 |  | 税率(%) | 定额 |  |  | 地方 |  |  |  | 暂估
[7 empty] | 单价(除税) | 单价(含税) | 合价 | 单价(除税) |  | 单价(含税) | 合价 | 单价(除税) | 单价(含税) | 合价
24 | 140900 01 | 电力复合脂 | kg | 0.4100 |  | 13 | 37.17 | 42.00 | 15.24 | 87.94 |  | 99.37 | 36.06
25 | 144300 27 | 自粘性橡胶带 20mm×5m | 卷 | 0.1000 |  | 13 | 5.49 | 6.20 | 0.55 | 6.50 |  | 7.35 | 0.65
26 | 172500 19 | 塑料软管 | kg | 0.1500 |  | 13 | 11.74 | 13.27 | 1.76 | 18.71 |  | 21.14 | 2.81
27 | 271700 21 | 电气绝缘胶带 18mm×10m×0.13m m | 卷 | 0.1205 |  | 13 | 7.56 | 8.54 | 0.91 | 8.85 |  | 10.00 | 1.07
28 | 280100 37 | 镀锡裸铜绞线 6mm2 | m | 0.5000 |  | 13 | 4.25 | 4.80 | 2.13 | 6.12 |  | 6.92 | 3.06
29 | 280300 23 | 铜芯塑料绝缘电线 BV-2.5mm2 | m | 1.2200 |  | 13 | 1.59 | 1.80 | 1.94 | 1.96 |  | 2.22 | 2.39
30 | 280300 25 | 铜芯塑料绝缘电线 BV-4mm2 | m | 0.6100 |  | 13 | 2.48 | 2.80 | 1.51 | 2.94 |  | 3.32 | 1.79
31 | 280301 03 | 塑料绝缘线 BV- 2.5mm2 | m | 2.7490 |  | 13 | 1.62 | 1.83 | 4.45 | 1.88 |  | 2.12 | 5.17
32 | 290600 23 | 塑料护口钢管用 15～20 | 个 | 15.9450 |  | 13 | 0.08 | 0.09 | 1.28 | 0.19 |  | 0.22 | 3.03
33 | 290900 09 | 铜接线端子 DT- 6mm2 | 个 | 2.0300 |  | 13 | 1.61 | 1.82 | 3.27 | 1.81 |  | 2.04 | 3.67
34 | 290900 37 | 铜接线端子 20A | 个 | 3.0450 |  | 13 | 0.35 | 0.39 | 1.07 | 0.35 |  | 0.39 | 1.07
35 | 340900 63 | 塑料圆台 150～ 250mm | 块 | 3.1500 |  | 13 | 0.62 | 0.70 | 1.95 | 0.65 |  | 0.73 | 2.05
36 | 341100 09 | 电 | kW· h | 0.1320 |  | 13 | 0.80 | 0.90 | 0.11 | 0.80 |  | 0.90 | 0.11
37 | 870613 028 | 工业用真有效值万 用表 | 台班 | 0.0100 |  |  | 5.63 | 6.37 | 0.06 | 5.63 |  | 6.37 | 0.06
38 | 873150 102 | 对讲机(一对) | 台班 | 0.0500 |  |  | 4.23 | 4.78 | 0.21 | 4.23 |  | 4.78 | 0.21
39 | 880000 53 | 其他材料费 | % | 1.0000 |  |  | 1.22 | 1.38 | 1.22 | 1.71 |  | 1.93 | 1.71
40 | 991003 020 | 电动空气压缩机 0.6m3/min | 台班 | 0.1863 |  |  | 40.21 | 42.94 | 7.49 | 40.21 |  | 42.94 | 7.49
合计 | [8 empty] | 633.99 | － |  | － | 588.90 | － | － | 0.00
胜通软件

## 5.分部分项主材汇总表（传达室—安装）
分部分项主材汇总表
工程名称：传达室—安装 |  | 标段： |  |  |  | 第1页 共1页
序号 | 名称/规格 |  | 单位 | 数量 | 税率(%) |  | 单价(除税) | 单价(含税) | 金额
1 | 插座 250V 10A |  | 套 | 4.08 | 13 |  | 8.85 | 10.00 | 36.11
2 | 单联单控开关 250V 10A |  | 只 | 2.04 | 13 |  | 8.85 | 10.00 | 18.05
3 | 接线盒 |  | 个 | 12.24 | 13 |  | 0.88 | 0.99 | 10.77
4 | 空调插座 250V 16A |  | 套 | 2.04 | 13 |  | 8.85 | 10.00 | 18.05
5 | 配电箱RPZ30 |  | 台 | 1.00 | 13 |  | 309.73 | 350.00 | 309.73
6 | 配管PVC16 |  | m | 11.67 | 13 |  | 1.20 | 1.36 | 14.00
7 | 配管PVC25 |  | m | 18.62 | 13 |  | 1.64 | 1.85 | 30.54
8 | 配线BV-2.5mm2 |  | m | 24.36 | 13 |  | 1.65 | 1.86 | 40.19
9 | 配线BV-4mm2 |  | m | 37.40 | 13 |  | 2.57 | 2.90 | 96.12
10 | 声控吸顶节能灯20W |  | 套 | 1.01 | 13 |  | 26.55 | 30.00 | 26.82
11 | 网络插头 |  | 个 | 1.01 | 13 |  | 8.85 | 10.00 | 8.94
12 | 网线 |  | m | 10.50 | 13 |  | 1.06 | 1.20 | 11.13
13 | 吸顶节能灯 20W |  | 套 | 2.02 | 13 |  | 31.86 | 36.00 | 64.36
合计 | [8 empty] | 684.81
胜通软件

## 6.总价措施项目清单与计价表（传达室—安装）
总价措施项目清单与计价表
工程名称：传达室—安装 |  | 标段： |  | 第1页 共1页
序号 | 项目名称 |  | 计算基础 |  | 费率(%) | 金额(元)
| 计费基础 |  | 分部分项省价人工费 |  |  | 559.08
人工费含量
| 其中：(1) 夜间施工费（H1） |  |  |  | 50
| (2) 二次搬运费（H2） |  |  |  | 40
| (3) 冬雨季施工增加费（H3） |  |  |  | 40
| (4) 已完工程及设备保护费（H4） |  |  |  | 25
1 | 夜间施工费 |  |  |  | 2.5 | 20.06
| 其中：企业管理费和利润计算基础（A1） |  | 计费基础×F01×H1 |  | 2.5 | 6.99
| 企业管理费（A2） |  | A1×FL |  | 55 | 3.84
| 利润（A3） |  | A1×FL |  | 32 | 2.24
2 | 二次搬运 |  |  |  | 2.1 | 15.83
| 其中：企业管理费和利润计算基础（B1） |  | 计费基础×F02×H2 |  | 2.1 | 4.7
| 企业管理费（B2） |  | B1×FL |  | 55 | 2.59
| 利润（B3） |  | B1×FL |  | 32 | 1.5
3 | 冬雨季施工增加费 |  |  |  | 2.8 | 21.09
| 其中：企业管理费和利润计算基础（C1） |  | 计费基础×F03×H3 |  | 2.8 | 6.26
| 企业管理费（C2） |  | C1×FL |  | 55 | 3.44
| 利润（C3） |  | C1×FL |  | 32 | 2
4 | 已完工程及设备保护费 |  |  |  | 1.2 | 8.17
| 其中：企业管理费和利润计算基础（D1） |  | 计费基础×F04×H4 |  | 1.2 | 1.68
| 企业管理费（D2） |  | D1×FL |  | 55 | 0.92
| 利润（D3） |  | D1×FL |  | 32 | 0.54
5 | 疫情防控措施费率 |  | 计费基础×F54
| 合计 |  |  |  |  | 65.15
| 其中：人工费 |  | A1+B1+C1+D1 |  |  | 19.63
| 企业管理费 |  | A2+B2+C2+D2 |  |  | 10.79
| 利润 |  | A3+B3+C3+D3 |  |  | 6.28
胜通软件

## 7.规费、税金项目清单与计价表（传达室—安装）
规费、税金项目清单与计价表
工程名称：传达室—安装 |  | 标段： |  | 第1页 共1页
序号 | 项目名称 |  | 计算基础 |  | 费率(%) | 金额(元)
| 分部分项工程费+措施项目费+其他项目费-疫 情防控措施费-智慧工地单价措施 |  |  |  |  | 1825.34
| 分部分项工程费+措施项目费+其他项目费 |  |  |  |  | 1825.34
1 | 规费 |  |  |  |  | 134.08
1.1 | 安全文明施工费 |  |  |  |  | 93.64
1.1.1 | 其中：1. 安全施工费 |  |  |  |  | 45.45
| 1.1. 安全施工费1(不含安全生产 责任保险) |  | 分部分项工程费+措施项目费+其 他项目费-疫情防控措施费 |  | 2.34 | 42.71
| 1.2. 安全施工费2(安全生产责任 保险) |  | 分部分项工程费+措施项目费+其 他项目费-疫情防控措施费 |  | 0.15 | 2.74
1.1.2 | 2. 环境保护费 |  | 分部分项工程费+措施项目费+其 他项目费-疫情防控措施费 |  | 0.29 | 5.29
1.1.3 | 3. 文明施工费 |  | 分部分项工程费+措施项目费+其 他项目费-疫情防控措施费 |  | 0.59 | 10.77
1.1.4 | 4. 临时设施费 |  | 分部分项工程费+措施项目费+其 他项目费-疫情防控措施费 |  | 1.76 | 32.13
1.2 | 社会保险费 |  | 分部分项工程费+措施项目费+其 他项目费-疫情防控措施费 |  | 1.52 | 27.75
1.3 | 住房公积金 |  | 按工程所在地相关规定计算 |  | 0.59 | 10.77
1.4 | 建设项目工伤保险 |  | 按工程所在地相关规定计算 |  | 0.105 | 1.92
1.5 | 优质优价费 |  | 分部分项工程费+措施项目费+其 他项目费
2 | 税金 |  | 分部分项工程费+措施项目费+其 他项目费+规费+设备费-甲供材料 费-甲供主材费-甲供设备费 |  | 9 | 176.35
| 合计 |  |  |  |  | 310.43
胜通软件

## 1.汇总表（仓库—安装）
安装工程招标控制价汇总表
工程名称：仓库—安装 |  | 标段： |  | 第1页 共1页
序号 | 汇总名称 |  | 合计
|  |  | 金额（元） |  | 其中暂估价（元）
1 | 分部分项工程 |  | 2903.81
1.1 | A、机械设备安装工程 |  | 2903.81
2 | 措施项目 |  | 114.66
2.1 | 单价措施费
2.2 | 总价措施费 |  | 114.66
3 | 其他项目
3.1 | 暂列金额
3.2 | 专业工程暂估价
3.3 | 特殊项目暂估价
3.4 | 计日工
3.5 | 采购保管费
3.6 | 其他检验试验费
3.7 | 总承包服务费
3.8 | 其他
4 | 规费 |  | 221.71
5 | 设备费
6 | 税金 |  | 291.62
| 合计=1+2+3+4+5+6 |  | 3531.80
胜通软件

## 2.分部分项工程量清单与计价表（仓库—安装）
分部分项工程量清单与计价表
工程名称：仓库—安装 |  |  | 标段： |  |  | 第1页 共2页
序号 | 项目编码 | 项目名称 项目特征 |  | 计量单位 | 工程量 |  | 金额（元）
[7 empty] | 综合单价 | 合价 | 其中： 暂估价
电气
1 | 030404017001 | 配电箱 1.名称：配电箱 2.型号 3.规格：RPZ30 4.基础形式、材质、规格 5.接线端子材质、规格 6.端子板外部接线材质、规格 7.安装方式：1.8m |  | 台 | 1 |  | 609.89 | 609.89
2 | 030404035001 | 插座 1.名称：插座 2.材质 3.规格：250V 10A 4.安装方式:0.3m |  | 个 | 8 |  | 33.02 | 264.16
3 | 030404035002 | 插座 1.名称：空调插座 2.材质 3.规格：250V 16A 4.安装方式：2.2m |  | 个 | 4 |  | 33.79 | 135.16
4 | 030404034001 | 照明开关 1.名称:单联单控开关 2.材质 3.规格：250V 10A 4.安装方式 |  | 个 | 4 |  | 34.25 | 137
5 | 030412001001 | 普通灯具 1.名称:吸顶节能灯 2.型号 3.规格：20W 4.类型 |  | 套 | 4 |  | 77.82 | 311.28
6 | 030502012001 | 信息插座 1.名称：网络插头 2.类别 3.规格 4.安装方式 5.底盒材质、规格 |  | 个 | 4 |  | 28.12 | 112.48
7 | 030411001001 | 配管 1.名称 2.材质:PVC 3.规格:DN16 4.配置形式 5.接地要求 6.钢索材质、规格 |  | m | 22 |  | 9.98 | 219.56
8 | 030411001002 | 配管 1.名称 2.材质:PVC 3.规格:DN25 4.配置形式 5.接地要求 6.钢索材质、规格 |  | m | 35 |  | 13.98 | 489.3
本页小计 | [7 empty] | 2278.83
合计 | [7 empty] | 2278.83
胜通软件
分部分项工程量清单与计价表
工程名称：仓库—安装 |  |  | 标段： |  |  | 第2页 共2页
序号 | 项目编码 | 项目名称 项目特征 |  | 计量单位 | 工程量 |  | 金额（元）
[7 empty] | 综合单价 | 合价 | 其中： 暂估价
9 | 030411004001 | 配线 1.名称 2.配线形式 3.型号 4.规格:BV-2.5mm2 5.材质 6.配线部位 7.配线线制 8.钢索材质、规格 |  | m | 42 |  | 4.03 | 169.26
10 | 030411004002 | 配线 1.名称 2.配线形式 3.型号 4.规格:BV-4mm2 5.材质 6.配线部位 7.配线线制 8.钢索材质、规格 |  | m | 68 |  | 4.29 | 291.72
11 | 030502005001 | 双绞线缆 1.名称:网线 2.规格 3.线缆对数 4.敷设方式 |  | m | 40 |  | 4.1 | 164
本页小计 | [7 empty] | 624.98
合计 | [7 empty] | 2903.81
胜通软件

## 3.工程量清单综合单价分析表（仓库—安装）
工程量清单综合单价分析表
工程名称：仓库—安装 |  |  | 标段： |  |  |  |  | 第1页 共3页
序号 | 项目编码 | 项目名称 |  | 单位 | 工程量 | 综合单价组成 | [5 empty] | 综合 单价
[6 empty] | 人工费 | 材料费 |  | 机械费 | 计费 基础 | 管理费 和利润
电气
1 | 030404017001 | 配电箱 1.名称：配电箱 2.型号 3.规格：RPZ30 4.基础形式、材质、规格 5.接线端子材质、规格 6.端子板外部接线材质、规格 7.安装方式：1.8m |  | 台 | － | 122.76 | 364.32 |  |  | 141.17 | 122.81 | 609.89
| 4-2-79 | 成套配电箱安装 悬挂式半周长 1.0m 以下 |  | 台 | 1 | 122.76 | 54.59
| zc44_0005 | 配电箱RPZ30 |  | 台 | 1 |  | 309.73
2 | 030404035001 | 插座 1.名称：插座 2.材质 3.规格：250V 10A 4.安装方式:0.3m |  | 个 | － | 10.84 | 11.33 |  |  | 12.47 | 10.85 | 33.02
| 4-14-381 | 普通插座安装 暗插座15A以下 单相 |  | 套 | 1 | 6.84 | 0.79
| zc44_0001 | 插座 250V 10A |  | 套 | 1.02 |  | 9.03
| 4-12-233 | 接线盒安装 暗装 开关插座盒 |  | 10个 | 0.1 | 4.00 | 0.61
| zc44_0003 | 接线盒 |  | 个 | 1.02 |  | 0.90
3 | 030404035002 | 插座 1.名称：空调插座 2.材质 3.规格：250V 16A 4.安装方式：2.2m |  | 个 | － | 11.08 | 11.63 |  |  | 12.74 | 11.08 | 33.79
| 4-14-384 | 普通插座安装 暗插座30A 单相 |  | 套 | 1 | 7.08 | 1.09
| zc44_0004 | 空调插座 250V 16A |  | 套 | 1.02 |  | 9.03
| 4-12-233 | 接线盒安装 暗装 开关插座盒 |  | 10个 | 0.1 | 4.00 | 0.61
| zc44_0003 | 接线盒 |  | 个 | 1.02 |  | 0.90
4 | 030404034001 | 照明开关 1.名称:单联单控开关 2.材质 3.规格：250V 10A 4.安装方式 |  | 个 | － | 11.44 | 11.36 |  |  | 13.16 | 11.45 | 34.25
| 4-14-351 | 跷板暗开关(单控) 单联 |  | 套 | 1 | 7.44 | 0.82
| zc44_0002 | 单联单控开关 250V 10A |  | 只 | 1.02 |  | 9.03
| 4-12-233 | 接线盒安装 暗装 开关插座盒 |  | 10个 | 0.1 | 4.00 | 0.61
| zc44_0003 | 接线盒 |  | 个 | 1.02 |  | 0.90
5 | 030412001001 | 普通灯具 1.名称:吸顶节能灯 2.型号 3.规格：20W 4.类型 |  | 套 | － | 20.23 | 37.36 |  |  | 23.26 | 20.23 | 77.82
| 4-14-3 | 普通灯具安装 半圆球吸顶灯 灯罩直 径 250mm以下 |  | 套 | 1 | 16.56 | 2.97
日期：2024-02-06 | [7 empty] | 胜通软件
工程量清单综合单价分析表
工程名称：仓库—安装 |  |  | 标段： |  |  |  |  | 第2页 共3页
序号 | 项目编码 | 项目名称 |  | 单位 | 工程量 | 综合单价组成 | [5 empty] | 综合 单价
[6 empty] | 人工费 | 材料费 |  | 机械费 | 计费 基础 | 管理费 和利润
| zc44_0012 | 吸顶节能灯 20W |  | 套 | 1.01 |  | 32.18
| 4-12-232 | 接线盒安装 暗装 接线盒 |  | 10个 | 0.1 | 3.67 | 1.31
| zc44_0003 | 接线盒 |  | 个 | 1.02 |  | 0.90
6 | 030502012001 | 信息插座 1.名称：网络插头 2.类别 3.规格 4.安装方式 5.底盒材质、规格 |  | 个 | － | 8.80 | 10.51 |  |  | 10.12 | 8.81 | 28.12
| 5-2-69 | 安装8位模块式信息插座 单口 |  | 个 | 1 | 4.80 | 0.06
| zc44_0010 | 网络插头 |  | 个 | 1.01 |  | 8.94
| 4-12-233 | 接线盒安装 暗装 开关插座盒 |  | 10个 | 0.1 | 4.00 | 0.61
| zc44_0003 | 接线盒 |  | 个 | 1.02 |  | 0.90
7 | 030411001001 | 配管 1.名称 2.材质:PVC 3.规格:DN16 4.配置形式 5.接地要求 6.钢索材质、规格 |  | m | － | 4.16 | 1.46 |  | 0.20 | 4.78 | 4.16 | 9.98
| 4-12-157 | 硬聚氯乙烯管敷设 砖、混凝土结构 暗配 公称口径20mm以下 |  | 100m | 0.01 | 4.16 | 0.19 |  | 0.20
| zc44_0006 | 配管PVC16 |  | m | 1.061 |  | 1.27
8 | 030411001002 | 配管 1.名称 2.材质:PVC 3.规格:DN25 4.配置形式 5.接地要求 6.钢索材质、规格 |  | m | － | 5.87 | 1.94 |  | 0.30 | 6.75 | 5.87 | 13.98
| 4-12-158 | 硬聚氯乙烯管敷设 砖、混凝土结构 暗配 公称口径25mm以下 |  | 100m | 0.01 | 5.87 | 0.19 |  | 0.30
| zc44_0007 | 配管PVC25 |  | m | 1.064 |  | 1.75
9 | 030411004001 | 配线 1.名称 2.配线形式 3.型号 4.规格:BV-2.5mm2 5.材质 6.配线部位 7.配线线制 8.钢索材质、规格 |  | m | － | 0.97 | 2.08 |  |  | 1.12 | 0.98 | 4.03
| 4-13-5 | 管内穿线 照明穿线 铜芯截面 2.5mm2以下 |  | 100m 单线 | 0.01 | 0.97 | 0.17
| zc44_0008 | 配线BV-2.5mm2 |  | m | 1.16 |  | 1.91
日期：2024-02-06 | [7 empty] | 胜通软件
工程量清单综合单价分析表
工程名称：仓库—安装 |  |  | 标段： |  |  |  |  | 第3页 共3页
序号 | 项目编码 | 项目名称 |  | 单位 | 工程量 | 综合单价组成 | [5 empty] | 综合 单价
[6 empty] | 人工费 | 材料费 |  | 机械费 | 计费 基础 | 管理费 和利润
10 | 030411004002 | 配线 1.名称 2.配线形式 3.型号 4.规格:BV-4mm2 5.材质 6.配线部位 7.配线线制 8.钢索材质、规格 |  | m | － | 0.65 | 2.99 |  |  | 0.75 | 0.65 | 4.29
| 4-13-6 | 管内穿线 照明穿线 铜芯截面 4mm2 以下 |  | 100m 单线 | 0.01 | 0.65 | 0.16
| zc44_0009 | 配线BV-4mm2 |  | m | 1.1 |  | 2.83
11 | 030502005001 | 双绞线缆 1.名称:网线 2.规格 3.线缆对数 4.敷设方式 |  | m | － | 1.44 | 1.19 |  | 0.03 | 1.66 | 1.44 | 4.1
| 5-2-24 | 双绞线缆 管内穿放 ≤4对 |  | m | 1 | 1.44 | 0.08 |  | 0.03
| zc44_0011 | 网线 |  | m | 1.05 |  | 1.11
日期：2024-02-06 | [7 empty] | 胜通软件

## 4.分部分项工料机汇总表（仓库—安装）
分部分项工料机汇总表
工程名称：仓库—安装 |  |  |  |  | 标段： | [5 empty] | 第1页 共2页
序号 | 代号 | 名称/规格 | 单位 | 数量 |  | 税率(%) | 定额 |  |  | 地方 |  |  |  | 暂估
[7 empty] | 单价(除税) | 单价(含税) | 合价 | 单价(除税) |  | 单价(含税) | 合价 | 单价(除税) | 单价(含税) | 合价
1 | 000100 30 | 综合工日（安装） | 工日 | 7.1257 |  |  | 138.00 | 138.00 | 983.35 | 120.00 |  |  | 855.08
2 | 010300 07 | 钢丝 φ1.6 | kg | 0.0990 |  | 13 | 5.20 | 5.88 | 0.51 | 4.07 |  | 4.60 | 0.40
3 | 010300 31 | 镀锌低碳钢丝 8# ～12# | kg | 0.6000 |  | 13 | 5.68 | 6.42 | 3.41 | 5.11 |  | 5.77 | 3.07
4 | 010300 43 | 镀锌低碳钢丝 14# ～16# | kg | 1.5914 |  | 13 | 5.35 | 6.04 | 8.51 | 5.11 |  | 5.77 | 8.13
5 | 010300 51 | 镀锌低碳钢丝 18# ～22# | kg | 0.0400 |  | 13 | 5.84 | 6.60 | 0.23 | 5.11 |  | 5.77 | 0.20
6 | 012902 37 | 钢垫板 δ1～2 | kg | 0.1500 |  | 13 | 4.65 | 5.26 | 0.70 | 5.50 |  | 6.21 | 0.83
7 | 021900 37 | 塑料胀塞 φ6～8 | 个 | 8.4000 |  | 13 | 0.07 | 0.08 | 0.59 | 0.07 |  | 0.08 | 0.59
8 | 022700 01 | 白布 | kg | 0.1600 |  | 13 | 6.94 | 7.84 | 1.11 | 7.44 |  | 8.41 | 1.19
9 | 022700 21 | 棉纱头 | kg | 0.3600 |  | 13 | 8.65 | 9.77 | 3.11 | 6.19 |  | 7.00 | 2.23
10 | 030100 75 | 木螺钉 M4×40 | 个 | 32.9600 |  | 13 | 0.07 | 0.08 | 2.31 | 0.05 |  | 0.06 | 1.65
11 | 030100 89 | 木螺钉 M(2～4)× (6～65) | 个 | 16.6400 |  | 13 | 0.13 | 0.15 | 2.16 | 0.07 |  | 0.08 | 1.16
12 | 030108 51 | 镀锌膨胀螺栓 M10 ×80 | 套 | 4.0800 |  | 13 | 0.44 | 0.50 | 1.80 | 0.49 |  | 0.55 | 2.00
13 | 030109 07 | 镀锌锁紧螺母 DN (15～20)×3 | 个 | 29.5000 |  | 13 | 0.34 | 0.38 | 10.03 | 0.39 |  | 0.44 | 11.51
14 | 031101 67 | 钢锯条 | 条 | 0.5700 |  | 13 | 0.43 | 0.49 | 0.25 | 0.50 |  | 0.56 | 0.29
15 | 031101 81 | 铁砂布 0#～2# | 张 | 0.8000 |  | 13 | 0.78 | 0.88 | 0.62 | 0.85 |  | 0.96 | 0.68
16 | 031301 79 | 塑料焊条 φ2.5 | kg | 0.1289 |  | 13 | 17.70 | 20.00 | 2.28 | 18.08 |  | 20.43 | 2.33
17 | 031305 15 | 焊锡 | kg | 0.2900 |  | 13 | 34.51 | 39.00 | 10.01 | 36.37 |  | 41.10 | 10.55
18 | 031305 17 | 焊锡膏 | kg | 0.0110 |  | 13 | 15.04 | 17.00 | 0.17 | 14.68 |  | 16.59 | 0.16
19 | 031308 33 | 冲击钻头 φ6～8 | 个 | 0.0560 |  | 13 | 4.42 | 5.00 | 0.25 | 5.04 |  | 5.70 | 0.28
20 | 031308 37 | 冲击钻头 φ12 | 个 | 0.0250 |  | 13 | 6.28 | 7.10 | 0.16 | 6.64 |  | 7.50 | 0.17
21 | 130100 31 | 酚醛调和漆 | kg | 0.0300 |  | 13 | 13.27 | 15.00 | 0.40 | 12.65 |  | 14.30 | 0.38
22 | 130500 05 | 防锈漆 C53-1 | kg | 0.0100 |  | 13 | 11.68 | 13.20 | 0.12 | 14.16 |  | 16.00 | 0.14
23 | 140300 17 | 汽油 92#～95# | kg | 0.5500 |  | 13 | 6.77 | 7.65 | 3.72 | 9.97 |  | 11.27 | 5.48
胜通软件
分部分项工料机汇总表
工程名称：仓库—安装 |  |  |  |  | 标段： | [5 empty] | 第2页 共2页
序号 | 代号 | 名称/规格 | 单位 | 数量 |  | 税率(%) | 定额 |  |  | 地方 |  |  |  | 暂估
[7 empty] | 单价(除税) | 单价(含税) | 合价 | 单价(除税) |  | 单价(含税) | 合价 | 单价(除税) | 单价(含税) | 合价
24 | 140900 01 | 电力复合脂 | kg | 0.4100 |  | 13 | 37.17 | 42.00 | 15.24 | 87.94 |  | 99.37 | 36.06
25 | 144300 27 | 自粘性橡胶带 20mm×5m | 卷 | 0.1000 |  | 13 | 5.49 | 6.20 | 0.55 | 6.50 |  | 7.35 | 0.65
26 | 172500 19 | 塑料软管 | kg | 0.1500 |  | 13 | 11.74 | 13.27 | 1.76 | 18.71 |  | 21.14 | 2.81
27 | 271700 21 | 电气绝缘胶带 18mm×10m×0.13m m | 卷 | 0.2410 |  | 13 | 7.56 | 8.54 | 1.82 | 8.85 |  | 10.00 | 2.13
28 | 280100 37 | 镀锡裸铜绞线 6mm2 | m | 0.5000 |  | 13 | 4.25 | 4.80 | 2.13 | 6.12 |  | 6.92 | 3.06
29 | 280300 23 | 铜芯塑料绝缘电线 BV-2.5mm2 | m | 2.4400 |  | 13 | 1.59 | 1.80 | 3.88 | 1.96 |  | 2.22 | 4.78
30 | 280300 25 | 铜芯塑料绝缘电线 BV-4mm2 | m | 1.2200 |  | 13 | 2.48 | 2.80 | 3.03 | 2.94 |  | 3.32 | 3.59
31 | 280301 03 | 塑料绝缘线 BV- 2.5mm2 | m | 4.0720 |  | 13 | 1.62 | 1.83 | 6.60 | 1.88 |  | 2.12 | 7.66
32 | 290600 23 | 塑料护口钢管用 15～20 | 个 | 29.5000 |  | 13 | 0.08 | 0.09 | 2.36 | 0.19 |  | 0.22 | 5.61
33 | 290900 09 | 铜接线端子 DT- 6mm2 | 个 | 2.0300 |  | 13 | 1.61 | 1.82 | 3.27 | 1.81 |  | 2.04 | 3.67
34 | 290900 37 | 铜接线端子 20A | 个 | 4.0600 |  | 13 | 0.35 | 0.39 | 1.42 | 0.35 |  | 0.39 | 1.42
35 | 340900 63 | 塑料圆台 150～ 250mm | 块 | 4.2000 |  | 13 | 0.62 | 0.70 | 2.60 | 0.65 |  | 0.73 | 2.73
36 | 341100 09 | 电 | kW· h | 0.1680 |  | 13 | 0.80 | 0.90 | 0.13 | 0.80 |  | 0.90 | 0.13
37 | 870613 028 | 工业用真有效值万 用表 | 台班 | 0.0400 |  |  | 5.63 | 6.37 | 0.23 | 5.63 |  | 6.37 | 0.23
38 | 873150 102 | 对讲机(一对) | 台班 | 0.2000 |  |  | 4.23 | 4.78 | 0.85 | 4.23 |  | 4.78 | 0.85
39 | 880000 53 | 其他材料费 | % | 1.0000 |  |  | 1.86 | 2.10 | 1.86 | 2.40 |  | 2.72 | 2.40
40 | 991003 020 | 电动空气压缩机 0.6m3/min | 台班 | 0.3725 |  |  | 40.21 | 42.94 | 14.98 | 40.21 |  | 42.94 | 14.98
合计 | [8 empty] | 1098.51 | － |  | － | 1001.26 | － | － | 0.00
胜通软件

## 5.分部分项主材汇总表（仓库—安装）
分部分项主材汇总表
工程名称：仓库—安装 |  | 标段： |  |  |  | 第1页 共1页
序号 | 名称/规格 |  | 单位 | 数量 | 税率(%) |  | 单价(除税) | 单价(含税) | 金额
1 | 插座 250V 10A |  | 套 | 8.16 | 13 |  | 8.85 | 10.00 | 72.22
2 | 单联单控开关 250V 10A |  | 只 | 4.08 | 13 |  | 8.85 | 10.00 | 36.11
3 | 接线盒 |  | 个 | 24.48 | 13 |  | 0.88 | 0.99 | 21.54
4 | 空调插座 250V 16A |  | 套 | 4.08 | 13 |  | 8.85 | 10.00 | 36.11
5 | 配电箱RPZ30 |  | 台 | 1.00 | 13 |  | 309.73 | 350.00 | 309.73
6 | 配管PVC16 |  | m | 23.34 | 13 |  | 1.20 | 1.36 | 28.00
7 | 配管PVC25 |  | m | 37.25 | 13 |  | 1.64 | 1.85 | 61.09
8 | 配线BV-2.5mm2 |  | m | 48.72 | 13 |  | 1.65 | 1.86 | 80.39
9 | 配线BV-4mm2 |  | m | 74.80 | 13 |  | 2.57 | 2.90 | 192.24
10 | 网络插头 |  | 个 | 4.04 | 13 |  | 8.85 | 10.00 | 35.75
11 | 网线 |  | m | 42.00 | 13 |  | 1.06 | 1.20 | 44.52
12 | 吸顶节能灯 20W |  | 套 | 4.04 | 13 |  | 31.86 | 36.00 | 128.71
合计 | [8 empty] | 1046.41
胜通软件

## 6.总价措施项目清单与计价表（仓库—安装）
总价措施项目清单与计价表
工程名称：仓库—安装 |  | 标段： |  | 第1页 共1页
序号 | 项目名称 |  | 计算基础 |  | 费率(%) | 金额(元)
| 计费基础 |  | 分部分项省价人工费 |  |  | 983.9
人工费含量
| 其中：(1) 夜间施工费（H1） |  |  |  | 50
| (2) 二次搬运费（H2） |  |  |  | 40
| (3) 冬雨季施工增加费（H3） |  |  |  | 40
| (4) 已完工程及设备保护费（H4） |  |  |  | 25
1 | 夜间施工费 |  |  |  | 2.5 | 35.31
| 其中：企业管理费和利润计算基础（A1） |  | 计费基础×F01×H1 |  | 2.5 | 12.3
| 企业管理费（A2） |  | A1×FL |  | 55 | 6.77
| 利润（A3） |  | A1×FL |  | 32 | 3.94
2 | 二次搬运 |  |  |  | 2.1 | 27.84
| 其中：企业管理费和利润计算基础（B1） |  | 计费基础×F02×H2 |  | 2.1 | 8.26
| 企业管理费（B2） |  | B1×FL |  | 55 | 4.54
| 利润（B3） |  | B1×FL |  | 32 | 2.64
3 | 冬雨季施工增加费 |  |  |  | 2.8 | 37.14
| 其中：企业管理费和利润计算基础（C1） |  | 计费基础×F03×H3 |  | 2.8 | 11.02
| 企业管理费（C2） |  | C1×FL |  | 55 | 6.06
| 利润（C3） |  | C1×FL |  | 32 | 3.53
4 | 已完工程及设备保护费 |  |  |  | 1.2 | 14.37
| 其中：企业管理费和利润计算基础（D1） |  | 计费基础×F04×H4 |  | 1.2 | 2.95
| 企业管理费（D2） |  | D1×FL |  | 55 | 1.62
| 利润（D3） |  | D1×FL |  | 32 | 0.94
5 | 疫情防控措施费率 |  | 计费基础×F54
| 合计 |  |  |  |  | 114.66
| 其中：人工费 |  | A1+B1+C1+D1 |  |  | 34.53
| 企业管理费 |  | A2+B2+C2+D2 |  |  | 18.99
| 利润 |  | A3+B3+C3+D3 |  |  | 11.05
胜通软件

## 7.规费、税金项目清单与计价表（仓库—安装）
规费、税金项目清单与计价表
工程名称：仓库—安装 |  | 标段： |  | 第1页 共1页
序号 | 项目名称 |  | 计算基础 |  | 费率(%) | 金额(元)
| 分部分项工程费+措施项目费+其他项目费-疫 情防控措施费-智慧工地单价措施 |  |  |  |  | 3018.47
| 分部分项工程费+措施项目费+其他项目费 |  |  |  |  | 3018.47
1 | 规费 |  |  |  |  | 221.71
1.1 | 安全文明施工费 |  |  |  |  | 154.85
1.1.1 | 其中：1. 安全施工费 |  |  |  |  | 75.16
| 1.1. 安全施工费1(不含安全生产 责任保险) |  | 分部分项工程费+措施项目费+其 他项目费-疫情防控措施费 |  | 2.34 | 70.63
| 1.2. 安全施工费2(安全生产责任 保险) |  | 分部分项工程费+措施项目费+其 他项目费-疫情防控措施费 |  | 0.15 | 4.53
1.1.2 | 2. 环境保护费 |  | 分部分项工程费+措施项目费+其 他项目费-疫情防控措施费 |  | 0.29 | 8.75
1.1.3 | 3. 文明施工费 |  | 分部分项工程费+措施项目费+其 他项目费-疫情防控措施费 |  | 0.59 | 17.81
1.1.4 | 4. 临时设施费 |  | 分部分项工程费+措施项目费+其 他项目费-疫情防控措施费 |  | 1.76 | 53.13
1.2 | 社会保险费 |  | 分部分项工程费+措施项目费+其 他项目费-疫情防控措施费 |  | 1.52 | 45.88
1.3 | 住房公积金 |  | 按工程所在地相关规定计算 |  | 0.59 | 17.81
1.4 | 建设项目工伤保险 |  | 按工程所在地相关规定计算 |  | 0.105 | 3.17
1.5 | 优质优价费 |  | 分部分项工程费+措施项目费+其 他项目费
2 | 税金 |  | 分部分项工程费+措施项目费+其 他项目费+规费+设备费-甲供材料 费-甲供主材费-甲供设备费 |  | 9 | 291.62
| 合计 |  |  |  |  | 513.33
胜通软件