## 1.单项工程 zymc 汇总表
单项工程招标控制价汇总表
工程名称：邹城市北宿镇马家楼村党群服务中 心建设工程 |  |  | 第1页 共1页
序号 | 单位工程名称 | 金额(元) |  | 其中（元）
|  |  |  | 分部分项 | 措施项目 |  | 规费 | 税金
1 | 建筑与装饰工程 | 1512511.25 |  | 1094241.47 | 205884.31 |  | 87499.22 | 124886.25
| 邹城市北宿镇马家楼村党群服务中心建设工程—拆除部分 | 15954.52 |  | 13208.9 | 491.83 |  | 936.44 | 1317.35
| 邹城市北宿镇马家楼村党群服务中心建设工程—土建 | 1001532.96 |  | 670325.57 | 189727.39 |  | 58784.62 | 82695.38
| 邹城市北宿镇马家楼村党群服务中心建设工程—装饰 | 495023.77 |  | 410707 | 15665.09 |  | 27778.16 | 40873.52
2 | 安装工程 | 113658.33 |  | 92962.65 | 4176.2 |  | 7134.85 | 9384.63
| 邹城市北宿镇马家楼村党群服务中心建设工程—安装 | 113658.33 |  | 92962.65 | 4176.2 |  | 7134.85 | 9384.63
合计 |  | 1626169.58 |  | 1187204.12 | 210060.51 |  | 94634.07 | 134270.88
胜通软件

## 2. gclx zymc 汇总表
建筑与装饰工程招标控制价汇总表
工程名称：邹城市北宿镇马家楼村党群服务中心建设工程—拆除部分 |  | 标段： |  | 第1页 共1页
序号 | 汇总名称 |  | 合计
|  |  | 金额（元） |  | 其中暂估价（元）
1 | 分部分项工程 |  | 13208.90
1.1 | A、土石方工程 |  | 13208.90
2 | 措施项目 |  | 491.83
2.1 | 单价措施费
2.2 | 总价措施费 |  | 491.83
3 | 其他项目
3.1 | 暂列金额
3.2 | 专业工程暂估价
3.3 | 特殊项目暂估价
3.4 | 计日工
3.5 | 采购保管费
3.6 | 其他检验试验费
3.7 | 总承包服务费
3.8 | 其他
4 | 规费 |  | 936.44
5 | 设备费
6 | 税金 |  | 1317.35
| 合计=1+2+3+4+5+6 |  | 15954.52
胜通软件

## 3.分部分项工程量清单与计价表
分部分项工程量清单与计价表
工程名称：邹城市北宿镇马家楼村党群服务中心建设工程—拆除部分 |  |  | 标段： |  |  | 第1页 共1页
序号 | 项目编码 | 项目名称 项目特征 |  | 计量单位 | 工程量 |  | 金额（元）
[7 empty] | 综合单价 | 合价 | 其中： 暂估价
1 | 011602002001 | 房屋拆除 1.拆除原有房屋 2.包括：村委员、东西配房、旧教室、南配 房、厕所及变压器房； |  | m2 | 602.88 |  | 11.28 | 6800.49
2 | 011602002002 | 房屋拆除 1.拆除圆形水楼子、直径3.8m |  | m2 | 238.64 |  | 7.9 | 1885.26
3 | 011601001001 | 砖砌体拆除 1.拆除砖砌围墙、高度2.5m |  | m3 | 16.44 |  | 12.86 | 211.42
4 | 011601001002 | 砖砌体拆除 1.拆除砖砌支座、1.4m高 |  | m3 | 3.57 |  | 15.45 | 55.16
5 | 011610002001 | 金属门窗拆除 1.拆除铁艺大门3.2*2.4m |  | m2 | 7.68 |  | 15.12 | 116.12
6 | 011601001001 | 砖砌体拆除 1.拆除砖砌门垛、高度2.8m |  | m3 | 1.93 |  | 12.67 | 24.45
7 | 010103002001 | 垃圾外运 1.废弃料品种：拆除垃圾 2.运距：暂按3km |  | m3 | 274.4 |  | 15 | 4116
本页小计 | [7 empty] | 13208.9
合计 | [7 empty] | 13208.9
胜通软件

## 4.工程量清单综合单价分析表
工程量清单综合单价分析表
工程名称：邹城市北宿镇马家楼村党群服务中心建设工程—拆除部分 |  |  | 标段： |  |  |  |  | 第1页 共1页
序号 | 项目编码 | 项目名称 |  | 单位 | 工程量 | 综合单价组成 | [5 empty] | 综合 单价
[6 empty] | 人工费 | 材料费 |  | 机械费 | 计费 基础 | 管理费 和利润
1 | 011602002001 | 房屋拆除 1.拆除原有房屋 2.包括：村委员、东西配房、旧教室 、南配房、厕所及变压器房； |  | m2 | － | 6.01 |  |  | 2.43 | 6.99 | 2.84 | 11.28
| 01-1-13借调 | 拆除砖混结构 三层以内 @R*0.6,C*1,J*1 |  | 10m2 | 0.1 | 6.01 |  |  | 2.43
2 | 011602002002 | 房屋拆除 1.拆除圆形水楼子、直径3.8m |  | m2 | － | 5.01 |  |  | 0.53 | 5.82 | 2.36 | 7.9
| 01-1-14借调 | 拆除砖混结构 三层以外 @R*0.5,C*1,J*0.5 |  | 10m2 | 0.1 | 5.01 |  |  | 0.53
3 | 011601001001 | 砖砌体拆除 1.拆除砖砌围墙、高度2.5m |  | m3 | － | 5.54 |  |  | 4.70 | 6.45 | 2.62 | 12.86
| 01-1-69借调 | 机械拆除砖砌体@R*0.6,C*1,J*0.8 |  | 10m3 | 0.1 | 5.54 |  |  | 4.70
4 | 011601001002 | 砖砌体拆除 1.拆除砖砌支座、1.4m高 |  | m3 | － | 5.95 |  |  | 6.69 | 6.92 | 2.81 | 15.45
| 01-1-70借调 | 机械拆除其它砌体@R*0.6,C*1,J*1 |  | 10m3 | 0.1 | 5.95 |  |  | 6.69
5 | 011610002001 | 金属门窗拆除 1.拆除铁艺大门3.2*2.4m |  | m2 | － | 10.27 |  |  |  | 11.95 | 4.85 | 15.12
| 01-1-107借调 | 金属门窗@R*0.8,C*1,J*1 |  | 10m2 | 0.1 | 10.27
6 | 011601001001 | 砖砌体拆除 1.拆除砖砌门垛、高度2.8m |  | m3 | － | 4.62 |  |  | 5.87 | 5.37 | 2.18 | 12.67
| 01-1-69借调 | 机械拆除砖砌体@R*0.5,C*1,J*1 |  | 10m3 | 0.1 | 4.62 |  |  | 5.87
7 | 010103002001 | 垃圾外运 1.废弃料品种：拆除垃圾 2.运距：暂按3km |  | m3 | － |  | 15.00 |  |  |  |  | 15
| 临时子目 | 垃圾外运 |  | m3 | 1 |  | 15.00
胜通软件

## 6.总价措施项目清单与计价表
总价措施项目清单与计价表
工程名称：邹城市北宿镇马家楼村党群服务中心建设工程—拆除部分 |  | 标段： |  | 第1页 共1页
序号 | 项目名称 |  | 计算基础 |  | 费率(%) | 金额(元)
| 计费基础 |  | 分部分项省价人工费 |  |  | 5835.89
人工费含量
| 其中：(1) 夜间施工费（H1） |  |  |  | 25
| (2) 二次搬运费（H2） |  |  |  | 25
| (3) 冬雨季施工增加费（H3） |  |  |  | 25
| (4) 已完工程及设备保护费（H4） |  |  |  | 10
1 | 夜间施工费 |  |  |  | 2.55 | 163.92
| 其中：企业管理费和利润计算基础（A1） |  | 计费基础×F01×H1 |  | 2.55 | 37.2
| 企业管理费（A2） |  | A1×FL |  | 25.6 | 9.52
| 利润（A3） |  | A1×FL |  | 15 | 5.58
2 | 二次搬运 |  |  |  | 2.18 | 140.13
| 其中：企业管理费和利润计算基础（B1） |  | 计费基础×F02×H2 |  | 2.18 | 31.81
| 企业管理费（B2） |  | B1×FL |  | 25.6 | 8.14
| 利润（B3） |  | B1×FL |  | 15 | 4.77
3 | 冬雨季施工增加费 |  |  |  | 2.91 | 187.06
| 其中：企业管理费和利润计算基础（C1） |  | 计费基础×F03×H3 |  | 2.91 | 42.46
| 企业管理费（C2） |  | C1×FL |  | 25.6 | 10.87
| 利润（C3） |  | C1×FL |  | 15 | 6.37
4 | 已完工程及设备保护费 |  |  |  |  | 0.72
| 其中：企业管理费和利润计算基础（D1） |  | 分部分项省价×F04×H4 |  | 0.15 | 1.77
| 企业管理费（D2） |  | D1×FL |  | 25.6 | 0.45
| 利润（D3） |  | D1×FL |  | 15 | 0.27
5 | 疫情防控措施费率 |  | 计费基础×F54
| 合计 |  |  |  |  | 491.83
| 其中：人工费 |  | A1+B1+C1+D1 |  |  | 113.24
| 企业管理费 |  | A2+B2+C2+D2 |  |  | 28.98
| 利润 |  | A3+B3+C3+D3 |  |  | 16.99
胜通软件

## 8.措施项目综合单价分析表-2
措施项目综合单价分析表-2
工程名称：邹城市北宿镇马家楼村党群服务中心建设工程—拆除部分 |  |  | 标段： |  |  |  |  | 第1页 共1页
序号 | 项目编码 | 项目名称 |  | 单位 | 工程量 | 综合单价组成 | [5 empty] | 综合 单价
[6 empty] | 人工费 | 材料费 |  | 机械费 | 计费 基础 | 管理费 和利润
1 | 1.1 | 脚手架 |  | 项 | －
2 | 1.2 | 垂直运输机械 |  | 项 | －
3 | 1.3 | 构件吊装机械 |  | 项 | －
4 | 1.4 | 混凝土泵送 |  | 项 | －
5 | 1.5 | 混凝土模板及支架 |  | 项 | －
6 | 1.6 | 大型机械进出场 |  | 项 | －
7 | 1.7 | 施工降排水 |  | 项 | －
8 | 1.8 | 智慧工地 |  | 项 | －
胜通软件

## 9.工料机汇总表
工料机汇总表
工程名称：邹城市北宿镇马家楼村党群服务中心建设工程—拆除部分 |  |  |  |  | 标段： | [5 empty] | 第1页 共1页
序号 | 代号 | 名称/规格 | 单位 | 数量 |  | 税率(%) | 定额 |  |  | 地方 |  |  |  | 暂估
[7 empty] | 单价(除税) | 单价(含税) | 合价 | 单价(除税) |  | 单价(含税) | 合价 | 单价(除税) | 单价(含税) | 合价
1 | 00010010 | 综合工日（房修建筑） | 工日 | 45.5949 |  |  | 128.00 | 128.00 | 5836.15 | 110.00 |  |  | 5015.44
2 | J200 | 人工 | 工日 |  |  |  | 130.00 | 130.00 |  | 113.00 |  | 113.00
3 | J302 | 柴油 | kg |  |  | 13 | 5.28 | 5.97 |  | 5.28 |  | 5.97
4 | 990106030 | 履带式单斗挖掘机(液压) 1m3 | 台班 | 0.0616 |  |  | 1086.47 | 1183.07 | 66.93 | 1047.84 |  | 1183.07 | 64.55
5 | 990149510 | 液压锤HM960 | 台班 | 4.8614 |  |  | 290.63 | 305.26 | 1412.87 | 272.16 |  | 305.26 | 1323.08
6 | 990304016 | 汽车式起重机 16t | 台班 | 0.3617 |  |  | 917.40 | 986.36 | 331.82 | 874.90 |  | 986.36 | 316.45
合计 | [8 empty] | 7647.77 | － |  | － | 6719.52 | － | － | 0.00
日期：2024-03-28 | [10 empty] | 胜通软件

## 11.规费、税金项目清单与计价表
规费、税金项目清单与计价表
工程名称：邹城市北宿镇马家楼村党群服务中心建设工程—拆除部分 |  | 标段： |  | 第1页 共1页
序号 | 项目名称 |  | 计算基础 |  | 费率(%) | 金额(元)
| 分部分项工程费+措施项目费+其他项目费-疫 情防控措施费-智慧工地单价措施 |  |  |  |  | 13700.73
| 分部分项工程费+措施项目费+其他项目费 |  |  |  |  | 13700.73
1 | 规费 |  |  |  |  | 936.44
1.1 | 安全文明施工费 |  |  |  |  | 632.97
1.1.1 | 其中：1. 安全施工费 |  |  |  |  | 341.15
| 1.1. 安全施工费1(不含安全生产 责任保险) |  | 分部分项工程费+措施项目费+其他 项目费-疫情防控措施费 |  | 2.34 | 320.6
| 1.2. 安全施工费2(安全生产责任 保险) |  | 分部分项工程费+措施项目费+其他 项目费-疫情防控措施费 |  | 0.15 | 20.55
1.1.2 | 2. 环境保护费 |  | 分部分项工程费+措施项目费+其他 项目费-疫情防控措施费 |  | 0.56 | 76.72
1.1.3 | 3. 文明施工费 |  | 分部分项工程费+措施项目费+其他 项目费-疫情防控措施费 |  | 0.65 | 89.05
1.1.4 | 4. 临时设施费 |  | 分部分项工程费+措施项目费+其他 项目费-疫情防控措施费 |  | 0.92 | 126.05
1.2 | 社会保险费 |  | 分部分项工程费+措施项目费+其他 项目费-疫情防控措施费 |  | 1.52 | 208.25
1.3 | 住房公积金 |  | 按工程所在地相关规定计算 |  | 0.59 | 80.83
1.4 | 建设项目工伤保险 |  | 按工程所在地相关规定计算 |  | 0.105 | 14.39
1.5 | 优质优价费 |  | 分部分项工程费+措施项目费+其他 项目费
2 | 税金 |  | 分部分项工程费+措施项目费+其他 项目费+规费+设备费-甲供材料费- 甲供主材费-甲供设备费 |  | 9 | 1317.35
| 合计 |  |  |  |  | 2253.79
胜通软件

## 12. gclx zymc 汇总表
建筑与装饰工程招标控制价汇总表
工程名称：邹城市北宿镇马家楼村党群服务中心建设工程—土建 |  | 标段： |  | 第1页 共1页
序号 | 汇总名称 |  | 合计
|  |  | 金额（元） |  | 其中暂估价（元）
1 | 分部分项工程 |  | 670325.57
1.1 | A、土石方工程 |  | 670325.57
2 | 措施项目 |  | 189727.39
2.1 | 单价措施费 |  | 172160.46
2.2 | 总价措施费 |  | 17566.93
3 | 其他项目
3.1 | 暂列金额
3.2 | 专业工程暂估价
3.3 | 特殊项目暂估价
3.4 | 计日工
3.5 | 采购保管费
3.6 | 其他检验试验费
3.7 | 总承包服务费
3.8 | 其他
4 | 规费 |  | 58784.62
5 | 设备费
6 | 税金 |  | 82695.38
| 合计=1+2+3+4+5+6 |  | 1001532.96
胜通软件

## 13.分部分项工程量清单与计价表
分部分项工程量清单与计价表
工程名称：邹城市北宿镇马家楼村党群服务中心建设工程—土建 |  |  | 标段： |  |  | 第1页 共4页
序号 | 项目编码 | 项目名称 项目特征 |  | 计量单位 | 工程量 |  | 金额（元）
[7 empty] | 综合单价 | 合价 | 其中： 暂估价
1 | 010101001001 | 平整场地 1.建筑物所在现场厚度在±30cm以内的就地 挖、填及平整 |  | m2 | 335.6 |  | 1.28 | 429.57
2 | 010103002001 | 竣工清理 |  | m3 | 2668.02 |  | 1.78 | 4749.08
3 | 010101004001 | 挖基坑土方 1.土壤类别：普通土 2.挖土深度：2m以内 3.基底钎探 |  | m3 | 283.32 |  | 16.03 | 4541.62
4 | 010103001001 | 回填方 1.密实度要求 2.填方材料品种：普通土 3.填方粒径要求 4.填方来源、运距 |  | m3 | 134.72 |  | 18.12 | 2441.13
5 | 010501001001 | 垫层 1.混凝土种类：商砼 2.混凝土强度等级：C15 |  | m3 | 23.61 |  | 434.11 | 10249.34
6 | 010501003001 | 独立基础 1.混凝土种类：商砼 2.混凝土强度等级：C30 |  | m3 | 116.36 |  | 417.94 | 48631.5
7 | 010502001001 | 矩形柱 1.混凝土种类：商砼 2.混凝土强度等级：C30 |  | m3 | 41.45 |  | 594.39 | 24637.47
8 | 010502002001 | 构造柱 1.混凝土种类：商砼 2.混凝土强度等级：C25 |  | m3 | 7.58 |  | 788.81 | 5979.18
9 | 010503001001 | 基础梁 1.混凝土种类：商砼 2.混凝土强度等级：C30 |  | m3 | 29.61 |  | 461.6 | 13667.98
10 | 010503002001 | 矩形梁 1.混凝土种类：商砼 2.混凝土强度等级：C30 |  | m3 | 60.54 |  | 469.77 | 28439.88
11 | 010505003001 | 平板 1.混凝土种类：商砼 2.混凝土强度等级：C30 |  | m3 | 31.63 |  | 434.86 | 13754.62
12 | 010505003002 | 平板 卫生间 1.混凝土种类：商砼 2.混凝土强度等级：C30 P6抗渗 |  | m3 | 1.3 |  | 454.48 | 590.82
13 | 010505010001 | 其他板 1.混凝土种类：商砼 2.混凝土强度等级：C30 |  | m3 | 40.32 |  | 446.88 | 18018.2
14 | 010503004001 | 圈梁 卫生间及楼梯止水台 1.混凝土种类：商砼 2.混凝土强度等级：C20 |  | m3 | 0.9 |  | 715.34 | 643.81
15 | 010503005001 | 过梁 1.混凝土种类：商砼 2.混凝土强度等级：C25 |  | m3 | 3.52 |  | 808.01 | 2844.2
本页小计 | [7 empty] | 179618.4
合计 | [7 empty] | 179618.4
胜通软件
分部分项工程量清单与计价表
工程名称：邹城市北宿镇马家楼村党群服务中心建设工程—土建 |  |  | 标段： |  |  | 第2页 共4页
序号 | 项目编码 | 项目名称 项目特征 |  | 计量单位 | 工程量 |  | 金额（元）
[7 empty] | 综合单价 | 合价 | 其中： 暂估价
16 | 010505008001 | 雨篷 1.混凝土种类：商砼 2.混凝土强度等级：C25 |  | m3 | 1.22 |  | 662.86 | 808.69
17 | 010505007001 | 天沟(檐沟)、挑檐板 1.混凝土种类：商砼 2.混凝土强度等级：C30 |  | m3 | 11.62 |  | 712.82 | 8282.97
18 | 010505006001 | 栏板 门厅处 1.混凝土种类：商砼 2.混凝土强度等级：C30 |  | m3 | 0.76 |  | 715.62 | 543.87
19 | 010507005001 | 窗台压顶 1.混凝土种类：商砼 2.混凝土强度等级：C25 |  | m3 | 0.92 |  | 725.14 | 667.13
20 | 010506001001 | 直形楼梯 1.混凝土种类：商砼 2.混凝土强度等级：C30 |  | m2 | 33.65 |  | 165.86 | 5581.19
21 | 010402001001 | 砌块墙 1.砌块品种、规格、强度等级 ：A3.5蒸压加 气砼砌块 2.墙体类型：内外墙 3.砂浆强度等级：Mb5专用砂浆 |  | m3 | 161.1 |  | 562.98 | 90696.08
22 | 01B001 | 窗下成品GRC装饰构件 1.详见图纸建施09-5 |  | m | 80.2 |  | 30 | 2406
23 | 010515001001 | 现浇构件钢筋 1.钢筋种类、规格：HPB300≤φ10 |  | t | 0.059 |  | 6243.63 | 368.37
24 | 010515001002 | 现浇构件钢筋 1.钢筋种类、规格：HRB335（HRB400） ≤φ10 |  | t | 7.922 |  | 5749.72 | 45549.28
25 | 010515001003 | 现浇构件钢筋 1.钢筋种类、规格：HRB335（HRB400） ≤φ18 |  | t | 13.598 |  | 5396.31 | 73379.02
26 | 010515001004 | 现浇构件钢筋 1.钢筋种类、规格：HRB335（HRB400） ≤φ25 |  | t | 7.01 |  | 4770.5 | 33441.21
27 | 010515001005 | 现浇构件钢筋 1.钢筋种类、规格：HPB300箍筋≤φ10 |  | t | 0.275 |  | 7131.97 | 1961.29
28 | 010515001006 | 现浇构件钢筋 1.钢筋种类、规格：HRB400箍筋≤φ10 |  | t | 7.579 |  | 7131.97 | 54053.2
29 | 010515001007 | 现浇构件钢筋 1.钢筋种类、规格:砌体加固筋焊接≤φ6.5 |  | t | 0.895 |  | 6155.79 | 5509.43
30 | 010515001008 | 钢筋接头 1.螺纹套筒钢筋接头≤φ20 |  | 个 | 607 |  | 23.24 | 14106.68
31 | 010515001009 | 钢筋接头 1.螺纹套筒钢筋接头≤φ25 |  | 个 | 64 |  | 29.49 | 1887.36
本页小计 | [7 empty] | 339241.77
合计 | [7 empty] | 518860.17
胜通软件
分部分项工程量清单与计价表
工程名称：邹城市北宿镇马家楼村党群服务中心建设工程—土建 |  |  | 标段： |  |  | 第3页 共4页
序号 | 项目编码 | 项目名称 项目特征 |  | 计量单位 | 工程量 |  | 金额（元）
[7 empty] | 综合单价 | 合价 | 其中： 暂估价
32 | 010507001001 | 散水 1.300厚种植土； 2.60厚C20细石混凝土； 3.150厚3:7灰土； 4.素土夯实，向外坡4% |  | m2 | 33.62 |  | 74.45 | 2503.01
33 | 010507001002 | 坡道 1.20厚防滑花岗石板，稀水泥浆擦缝； 2.30厚1:3干硬性水泥砂浆； 3.素水泥浆一道； 4.60厚C20混凝土垫层； 5.300厚3:7灰土； 6.素土夯实 |  | m2 | 5.85 |  | 190.69 | 1115.54
34 | 010507004001 | 台阶 1.混凝土种类：商砼 3.混凝土强度等级：C20 |  | m3 | 9.4 |  | 551.46 | 5183.72
35 | 010902004001 | 屋面排水管 1.排水管品种、规格:塑料排水管Ф110、详 见图集L13J5-2-T4-1 |  | m | 63.6 |  | 31.64 | 2012.3
36 | 010902004002 | 屋面排水管 1.排水管品种、规格:塑料排水管Ф110、详 见图集L13J5-1-E2-8 |  | m | 8.1 |  | 39.57 | 320.52
37 | 010902006001 | 屋面(廊、阳台)泄(吐)水管 1.雨棚Ф50滴水管外凸100 |  | 个 | 4 |  | 8.45 | 33.8
38 | 010901001001 | 瓦屋面 1.块瓦； 2.挂瓦条30*30，中距按瓦规格； 3.顺水条40*20（h），中距500； 4.35厚C20细石混凝土持钉层，内配 Ф4@100*100钢筋网； 5.满铺0.4厚聚乙烯膜一层； 6.防水层：4厚SBS改性沥青防水卷材+3厚SBS 改性沥青防水卷材； 7.20厚1：2.5水泥砂浆找平层； 8.60厚挤塑聚苯板保温层； 9.钢筋混凝土屋面板，板内预埋锚筋 Ф10@900*900，伸入持钉层25. |  | m2 | 336.02 |  | 259.58 | 87224.07
39 | 010901001001 | 檐沟屋面 1.防水层：4厚SBS改性沥青防水卷材+3厚SBS 改性沥青防水卷材； 2.20厚1：2.5水泥砂浆找平层； 3.60厚挤塑聚苯板保温层； 4.钢筋混凝土屋面板. |  | m2 | 66.08 |  | 165.93 | 10964.65
40 | 010901001002 | 雨棚屋面 1.20厚（最薄处）1:2.5水泥砂浆（加3%防水 粉）； 2.30厚玻化微珠保温层； 3.现浇钢筋混凝土屋面板。 |  | m2 | 19.17 |  | 82.46 | 1580.76
41 | 011001003001 | 保温隔热墙面 1.60厚挤塑聚苯板板两表面及侧面涂刷界面 剂，配套胶粘剂粘贴； 2.5厚抹面砂浆，中间压入一层耐碱玻璃纤维 网布 |  | m2 | 468.62 |  | 78.5 | 36786.67
本页小计 | [7 empty] | 147725.04
合计 | [7 empty] | 666585.21
胜通软件
分部分项工程量清单与计价表
工程名称：邹城市北宿镇马家楼村党群服务中心建设工程—土建 |  |  | 标段： |  |  | 第4页 共4页
序号 | 项目编码 | 项目名称 项目特征 |  | 计量单位 | 工程量 |  | 金额（元）
[7 empty] | 综合单价 | 合价 | 其中： 暂估价
42 | 010904002001 | 楼(地)面涂膜防水 卫生间 1.1.5厚合成高分子防水涂料 |  | m2 | 31.26 |  | 22.96 | 717.73
43 | 010903002001 | 墙面涂膜防水 卫生间 1.1.5厚聚合物水泥防水涂料 |  | m2 | 118.21 |  | 25.57 | 3022.63
本页小计 | [7 empty] | 3740.36
合计 | [7 empty] | 670325.57
胜通软件

## 14.工程量清单综合单价分析表
工程量清单综合单价分析表
工程名称：邹城市北宿镇马家楼村党群服务中心建设工程—土建 |  |  | 标段： |  |  |  |  | 第1页 共6页
序号 | 项目编码 | 项目名称 |  | 单位 | 工程量 | 综合单价组成 | [5 empty] | 综合 单价
[6 empty] | 人工费 | 材料费 |  | 机械费 | 计费 基础 | 管理费 和利润
1 | 010101001001 | 平整场地 1.建筑物所在现场厚度在±30cm以内 的就地挖、填及平整 |  | m2 | － | 0.06 |  |  | 1.19 | 0.06 | 0.03 | 1.28
| 1-4-2调 | 机械平整场地@R*0.5,C*1,J*1 |  | 10m2 | 0.1 | 0.06 |  |  | 1.19
2 | 010103002001 | 竣工清理 |  | m3 | － | 1.21 |  |  |  | 1.41 | 0.57 | 1.78
| 1-4-3调 | 平整场地及其他 竣工清理 @R*0.5,C*1,J*1 |  | 10m3 | 0.1 | 1.21
3 | 010101004001 | 挖基坑土方 1.土壤类别：普通土 2.挖土深度：2m以内 3.基底钎探 |  | m3 | － | 7.58 | 0.86 |  | 4.00 | 8.84 | 3.59 | 16.03
| 1-2-11调 | 人工挖地坑普通土 坑深 ≤2m@R*0.5,C*1,J*1 |  | 10m3 | 0.026 | 5.28
| 1-2-43调 | 挖掘机挖槽坑土方 普通土 @R*0.5,C*1,J*1 |  | 10m3 | 0.116 | 0.38 |  |  | 2.63
| 1-4-4调 | 平整场地及其他 基底钎探 @R*0.5,C*1,J*1 |  | 10m2 | 0.083 | 1.92 | 0.86 |  | 1.37
4 | 010103001001 | 回填方 1.密实度要求 2.填方材料品种：普通土 3.填方粒径要求 4.填方来源、运距 |  | m3 | － | 9.71 |  |  | 3.82 | 11.30 | 4.59 | 18.12
| 1-4-13调 | 机械夯填槽坑@R*0.5,C*1,J*0.8 |  | 10m3 | 0.177 | 9.71 |  |  | 3.82
5 | 010501001001 | 垫层 1.混凝土种类：商砼 2.混凝土强度等级：C15 |  | m3 | － | 100.43 | 285.53 |  | 0.70 | 116.86 | 47.45 | 434.11
| 2-1-28调 | 无筋混凝土垫层@R*1.1,C*1,J*1.1 |  | 10m3 | 0.1 | 100.43 | 285.53 |  | 0.70
6 | 010501003001 | 独立基础 1.混凝土种类：商砼 2.混凝土强度等级：C30 |  | m3 | － | 68.75 | 316.25 |  | 0.46 | 80.00 | 32.48 | 417.94
| 5-1-6 | [预拌混凝土 C30]独立基础 |  | 10m3 | 0.1 | 68.75 | 316.25 |  | 0.46
7 | 010502001001 | 矩形柱 1.混凝土种类：商砼 2.混凝土强度等级：C30 |  | m3 | － | 188.44 | 316.17 |  | 0.76 | 219.27 | 89.02 | 594.39
| 5-1-14调 | [预拌水泥砂浆 1:2]矩形柱 |  | 10m3 | 0.1 | 188.44 | 316.17 |  | 0.76
8 | 010502002001 | 构造柱 1.混凝土种类：商砼 2.混凝土强度等级：C25 |  | m3 | － | 326.71 | 306.54 |  | 1.21 | 380.17 | 154.35 | 788.81
| 5-1-17调 | [预拌混凝土 C25]现浇混凝土 构造柱 |  | 10m3 | 0.1 | 326.71 | 306.54 |  | 1.21
9 | 010503001001 | 基础梁 1.混凝土种类：商砼 2.混凝土强度等级：C30 |  | m3 | － | 96.91 | 318.36 |  | 0.54 | 112.77 | 45.79 | 461.6
| 5-1-18 | [预拌混凝土 C30]基础梁 |  | 10m3 | 0.1 | 96.91 | 318.36 |  | 0.54
10 | 010503002001 | 矩形梁 1.混凝土种类：商砼 2.混凝土强度等级：C30 |  | m3 | － | 102.52 | 318.27 |  | 0.54 | 119.30 | 48.44 | 469.77
胜通软件
工程量清单综合单价分析表
工程名称：邹城市北宿镇马家楼村党群服务中心建设工程—土建 |  |  | 标段： |  |  |  |  | 第2页 共6页
序号 | 项目编码 | 项目名称 |  | 单位 | 工程量 | 综合单价组成 | [5 empty] | 综合 单价
[6 empty] | 人工费 | 材料费 |  | 机械费 | 计费 基础 | 管理费 和利润
| 5-1-19 | [预拌混凝土 C30]框架梁、连续梁 |  | 10m3 | 0.1 | 102.52 | 318.27 |  | 0.54
11 | 010505003001 | 平板 1.混凝土种类：商砼 2.混凝土强度等级：C30 |  | m3 | － | 74.58 | 324.49 |  | 0.55 | 86.78 | 35.24 | 434.86
| 5-1-33 | [预拌混凝土 C30]平板 |  | 10m3 | 0.1 | 74.58 | 324.49 |  | 0.55
12 | 010505003002 | 平板 卫生间 1.混凝土种类：商砼 2.混凝土强度等级：C30 P6抗渗 |  | m3 | － | 74.58 | 344.11 |  | 0.55 | 86.78 | 35.24 | 454.48
| 5-1-33调 | [预拌混凝土 C30]平板 |  | 10m3 | 0.1 | 74.58 | 344.11 |  | 0.55
13 | 010505010001 | 其他板 1.混凝土种类：商砼 2.混凝土强度等级：C30 |  | m3 | － | 82.06 | 325.45 |  | 0.60 | 95.49 | 38.77 | 446.88
| 5-1-35 | [预拌混凝土 C30]斜板、折板（坡屋 面） |  | 10m3 | 0.1 | 82.06 | 325.45 |  | 0.60
14 | 010503004001 | 圈梁 卫生间及楼梯止水台 1.混凝土种类：商砼 2.混凝土强度等级：C20 |  | m3 | － | 281.60 | 300.16 |  | 0.54 | 327.68 | 133.04 | 715.34
| 5-1-21 | [预拌混凝土 C20]圈梁及压顶 |  | 10m3 | 0.1 | 281.60 | 300.16 |  | 0.54
15 | 010503005001 | 过梁 1.混凝土种类：商砼 2.混凝土强度等级：C25 |  | m3 | － | 332.64 | 317.68 |  | 0.54 | 387.07 | 157.15 | 808.01
| 5-1-22 | [预拌混凝土 C25]过梁 |  | 10m3 | 0.1 | 332.64 | 317.68 |  | 0.54
16 | 010505008001 | 雨篷 1.混凝土种类：商砼 2.混凝土强度等级：C25 |  | m3 | － | 246.20 | 299.46 |  | 0.89 | 286.48 | 116.31 | 662.86
| 5-1-46 | [预拌混凝土 C25]雨篷 板厚100mm |  | 10m2 | 0.929 | 246.20 | 299.46 |  | 0.89
17 | 010505007001 | 天沟(檐沟)、挑檐板 1.混凝土种类：商砼 2.混凝土强度等级：C30 |  | m3 | － | 261.14 | 326.71 |  | 1.60 | 303.87 | 123.37 | 712.82
| 5-1-49 | [预拌混凝土 C30]挑檐、天沟 |  | 10m3 | 0.1 | 261.14 | 326.71 |  | 1.60
18 | 010505006001 | 栏板 门厅处 1.混凝土种类：商砼 2.混凝土强度等级：C30 |  | m3 | － | 262.13 | 328.05 |  | 1.60 | 305.02 | 123.84 | 715.62
| 5-1-48 | [预拌混凝土 C30]栏板 |  | 10m3 | 0.1 | 262.13 | 328.05 |  | 1.60
19 | 010507005001 | 窗台压顶 1.混凝土种类：商砼 2.混凝土强度等级：C25 |  | m3 | － | 281.60 | 309.96 |  | 0.54 | 327.68 | 133.04 | 725.14
| 5-1-21 | [预拌混凝土 C25]圈梁及压顶 |  | 10m3 | 0.1 | 281.60 | 309.96 |  | 0.54
20 | 010506001001 | 直形楼梯 1.混凝土种类：商砼 2.混凝土强度等级：C30 |  | m2 | － | 58.19 | 79.81 |  | 0.38 | 67.71 | 27.48 | 165.86
| 5-1-39 | [预拌混凝土 C30]无斜梁直形楼梯 板 厚100mm |  | 10m2 | 0.1 | 50.60 | 69.55 |  | 0.33
胜通软件
工程量清单综合单价分析表
工程名称：邹城市北宿镇马家楼村党群服务中心建设工程—土建 |  |  | 标段： |  |  |  |  | 第3页 共6页
序号 | 项目编码 | 项目名称 |  | 单位 | 工程量 | 综合单价组成 | [5 empty] | 综合 单价
[6 empty] | 人工费 | 材料费 |  | 机械费 | 计费 基础 | 管理费 和利润
| 5-1-43 | [预拌混凝土 C30]楼梯板厚每增减 10mm |  | 10m2 | 0.3 | 7.59 | 10.26 |  | 0.05
21 | 010402001001 | 砌块墙 1.砌块品种、规格、强度等级 ：A3.5 蒸压加气砼砌块 2.墙体类型：内外墙 3.砂浆强度等级：Mb5专用砂浆 |  | m3 | － | 165.45 | 318.42 |  | 0.94 | 192.52 | 78.17 | 562.98
| 4-2-1调 | [预拌砌筑砂浆(干拌) DM M5]加气混 凝土砌块墙 |  | 10m3 | 0.1 | 165.45 | 318.42 |  | 0.94
22 | 01B001 | 窗下成品GRC装饰构件 1.详见图纸建施09-5 |  | m | － |  | 30.00 |  |  |  |  | 30
| 临时子目 | 窗下成品GRC装饰构件 |  | m | 1 |  | 30.00
23 | 010515001001 | 现浇构件钢筋 1.钢筋种类、规格：HPB300≤φ10 |  | t | － | 1735.80 | 3614.37 |  | 73.40 | 2019.84 | 820.06 | 6243.63
| 5-4-1 | 现浇构件钢筋HPB300≤φ10 |  | t | 1 | 1735.80 | 3614.37 |  | 73.40
24 | 010515001002 | 现浇构件钢筋 1.钢筋种类、规格：HRB335（HRB400 ）≤φ10 |  | t | － | 1395.90 | 3614.37 |  | 79.97 | 1624.32 | 659.48 | 5749.72
| 5-4-5 | 现浇构件钢筋HRB335（HRB400） ≤φ10 |  | t | 1 | 1395.90 | 3614.37 |  | 79.97
25 | 010515001003 | 现浇构件钢筋 1.钢筋种类、规格：HRB335（HRB400 ）≤φ18 |  | t | － | 1070.30 | 3709.47 |  | 110.89 | 1245.44 | 505.65 | 5396.31
| 5-4-6 | 现浇构件钢筋HRB335（HRB400） ≤φ18 |  | t | 1 | 1070.30 | 3709.47 |  | 110.89
26 | 010515001004 | 现浇构件钢筋 1.钢筋种类、规格：HRB335（HRB400 ）≤φ25 |  | t | － | 688.60 | 3721.68 |  | 34.90 | 801.28 | 325.32 | 4770.5
| 5-4-7 | 现浇构件钢筋HRB335（HRB400） ≤φ25 |  | t | 1 | 688.60 | 3721.68 |  | 34.90
27 | 010515001005 | 现浇构件钢筋 1.钢筋种类、规格：HPB300箍筋 ≤φ10 |  | t | － | 2334.20 | 3614.37 |  | 80.64 | 2716.16 | 1102.76 | 7131.97
| 5-4-30 | 现浇构件箍筋≤φ10 |  | t | 1 | 2334.20 | 3614.37 |  | 80.64
28 | 010515001006 | 现浇构件钢筋 1.钢筋种类、规格：HRB400箍筋 ≤φ10 |  | t | － | 2334.20 | 3614.37 |  | 80.64 | 2716.16 | 1102.76 | 7131.97
| 5-4-30 | 现浇构件箍筋≤φ10 |  | t | 1 | 2334.20 | 3614.37 |  | 80.64
29 | 010515001007 | 现浇构件钢筋 1.钢筋种类、规格:砌体加固筋焊接≤ φ6.5 |  | t | － | 1393.70 | 3774.63 |  | 329.03 | 1621.76 | 658.43 | 6155.79
| 5-4-67 | 砌体加固筋焊接≤φ6.5 |  | t | 1 | 1393.70 | 3774.63 |  | 329.03
30 | 010515001008 | 钢筋接头 1.螺纹套筒钢筋接头≤φ20 |  | 个 | － | 8.14 | 7.67 |  | 3.59 | 9.47 | 3.84 | 23.24
| 5-4-46 | 螺纹套筒钢筋接头≤φ20 |  | 10个 | 0.1 | 8.14 | 7.67 |  | 3.59
胜通软件
工程量清单综合单价分析表
工程名称：邹城市北宿镇马家楼村党群服务中心建设工程—土建 |  |  | 标段： |  |  |  |  | 第4页 共6页
序号 | 项目编码 | 项目名称 |  | 单位 | 工程量 | 综合单价组成 | [5 empty] | 综合 单价
[6 empty] | 人工费 | 材料费 |  | 机械费 | 计费 基础 | 管理费 和利润
31 | 010515001009 | 钢筋接头 1.螺纹套筒钢筋接头≤φ25 |  | 个 | － | 12.76 | 9.56 |  | 1.14 | 14.85 | 6.03 | 29.49
| 5-4-47 | 螺纹套筒钢筋接头≤φ25 |  | 10个 | 0.1 | 12.76 | 9.56 |  | 1.14
32 | 010507001001 | 散水 1.300厚种植土； 2.60厚C20细石混凝土； 3.150厚3:7灰土； 4.素土夯实，向外坡4% |  | m2 | － | 26.27 | 35.44 |  | 0.35 | 30.51 | 12.39 | 74.45
| 16-6-81调 | 细石混凝土散水 3:7灰土垫层 @R*0.8,C*0.8,J*0.8 |  | 10m2 | 0.1 | 21.47 | 23.94 |  | 0.34
| 11-1-4调 | 细石混凝土 40mm |  | 10m2 | 0.1 | 8.64 | 12.18 |  | 0.02
| 11-1-5 | 细石混凝土 每增减5mm |  | 10m2 | -0.4 | -3.84 | -6.08 |  | -0.01
| 临时子目 | 种植土回填 |  | m3 | 0.3 |  | 5.40
33 | 010507001002 | 坡道 1.20厚防滑花岗石板，稀水泥浆擦缝 ； 2.30厚1:3干硬性水泥砂浆； 3.素水泥浆一道； 4.60厚C20混凝土垫层； 5.300厚3:7灰土； 6.素土夯实 |  | m2 | － | 31.09 | 143.40 |  | 1.51 | 36.17 | 14.69 | 190.69
| 16-6-85调 | 花岗石坡道 3:7灰土垫层 混凝土60厚 @R*0.6,C*1,J*1 |  | 10m2 | 0.1 | 31.09 | 143.40 |  | 1.51
34 | 010507004001 | 台阶 1.混凝土种类：商砼 3.混凝土强度等级：C20 |  | m3 | － | 165.11 | 306.74 |  | 1.60 | 192.13 | 78.01 | 551.46
| 5-1-52 | [预拌混凝土 C20]台阶 |  | 10m3 | 0.1 | 165.11 | 306.74 |  | 1.60
35 | 010902004001 | 屋面排水管 1.排水管品种、规格:塑料排水管 Ф110、详见图集L13J5-2-T4-1 |  | m | － | 5.48 | 23.56 |  |  | 6.37 | 2.60 | 31.64
| 9-3-10 | 塑料管排水 水落管φ≤110mm |  | 10m | 0.1 | 4.29 | 17.08
| 9-3-13 | 塑料管排水 落水斗 |  | 10个 | 0.013 | 0.66 | 2.86
| 9-3-15 | 塑料管排水 落水口 |  | 10个 | 0.013 | 0.53 | 3.62
36 | 010902004002 | 屋面排水管 1.排水管品种、规格:塑料排水管 Ф110、详见图集L13J5-1-E2-8 |  | m | － | 6.62 | 29.81 |  |  | 7.71 | 3.14 | 39.57
| 9-3-10 | 塑料管排水 水落管φ≤110mm |  | 10m | 0.1 | 4.29 | 17.08
| 9-3-13 | 塑料管排水 落水斗 |  | 10个 | 0.025 | 1.30 | 5.62
| 9-3-15 | 塑料管排水 落水口 |  | 10个 | 0.025 | 1.03 | 7.11
37 | 010902006001 | 屋面(廊、阳台)泄(吐)水管 1.雨棚Ф50滴水管外凸100 |  | 个 | － | 4.18 | 2.30 |  |  | 4.86 | 1.97 | 8.45
| 9-3-16调 | 塑料管排水 阳台、雨篷排水短管 |  | 10个 | 0.1 | 4.18 | 2.30
胜通软件
工程量清单综合单价分析表
工程名称：邹城市北宿镇马家楼村党群服务中心建设工程—土建 |  |  | 标段： |  |  |  |  | 第5页 共6页
序号 | 项目编码 | 项目名称 |  | 单位 | 工程量 | 综合单价组成 | [5 empty] | 综合 单价
[6 empty] | 人工费 | 材料费 |  | 机械费 | 计费 基础 | 管理费 和利润
38 | 010901001001 | 瓦屋面 1.块瓦； 2.挂瓦条30*30，中距按瓦规格； 3.顺水条40*20（h），中距500； 4.35厚C20细石混凝土持钉层，内配Ф 4@100*100钢筋网； 5.满铺0.4厚聚乙烯膜一层； 6.防水层：4厚SBS改性沥青防水卷材 +3厚SBS改性沥青防水卷材； 7.20厚1：2.5水泥砂浆找平层； 8.60厚挤塑聚苯板保温层； 9.钢筋混凝土屋面板，板内预埋锚筋 Ф10@900*900，伸入持钉层25. |  | m2 | － | 56.18 | 168.16 |  | 8.78 | 65.16 | 26.46 | 259.58
| 5-4-1 | 现浇构件钢筋HPB300≤φ10 |  | t | 0.001 | 2.38 | 4.95 |  | 0.10
| 10-1-17调 | 粘结剂满粘聚苯保温板 |  | 10m2 | 0.1 | 5.28 | 27.24
| 11-1-2 | [预拌水泥砂浆 1:2.5]水泥砂浆 在填 充材料上 20mm |  | 10m2 | 0.1 | 8.67 | 10.12 |  | 0.24
| 9-2-10调 | 改性沥青卷材热熔法 一层 平面 |  | 10m2 | 0.1 | 2.64 | 28.84
| 9-2-10调 | 改性沥青卷材热熔法 一层 平面 |  | 10m2 | 0.1 | 2.64 | 24.75
| 临时子目 | 满铺0.4厚聚乙烯膜一层 |  | m2 | 1 |  | 2.50
| 11-1-4 | 细石混凝土 40mm |  | 10m2 | 0.1 | 8.64 | 12.82 |  | 0.02
| 11-1-5 | 细石混凝土 每增减5mm |  | 10m2 | -0.1 | -0.96 | -1.52
| 5-4-71 | 地面铺钉钢丝网 |  | 10m2 | 0.1 | 4.51 | 3.78
| 5-4-64 | 铁件制作 |  | t | 0.006 | 3.90 | 21.94 |  | 5.36
| 5-4-65 | 铁件安装 |  | t | 0.006 | 12.21 | 1.49 |  | 3.06
| 9-1-1 | 普通黏土瓦 屋面板上或椽子挂瓦条上 铺设 |  | 10m2 | 0.1 | 6.27 | 31.25
39 | 010901001001 | 檐沟屋面 1.防水层：4厚SBS改性沥青防水卷材 +3厚SBS改性沥青防水卷材； 2.20厚1：2.5水泥砂浆找平层； 3.60厚挤塑聚苯板保温层； 4.钢筋混凝土屋面板. |  | m2 | － | 23.23 | 131.54 |  | 0.24 | 26.91 | 10.92 | 165.93
| 10-1-17调 | 粘结剂满粘聚苯保温板 |  | 10m2 | 0.1 | 5.28 | 27.24
| 11-1-2 | [预拌水泥砂浆 1:2.5]水泥砂浆 在填 充材料上 20mm |  | 10m2 | 0.1 | 8.67 | 10.12 |  | 0.24
| 9-2-10调 | 改性沥青卷材热熔法 一层 平面 |  | 10m2 | 0.176 | 4.64 | 50.69
| 9-2-10调 | 改性沥青卷材热熔法 一层 平面 |  | 10m2 | 0.176 | 4.64 | 43.49
40 | 010901001002 | 雨棚屋面 1.20厚（最薄处）1:2.5水泥砂浆（加 3%防水粉）； 2.30厚玻化微珠保温层； 3.现浇钢筋混凝土屋面板。 |  | m2 | － | 34.85 | 30.14 |  | 1.01 | 40.56 | 16.46 | 82.46
| 10-1-39 | 天棚胶粉聚苯颗粒找平层 厚度10mm |  | 10m2 | 0.1 | 15.07 | 6.46 |  | 0.25
| 10-1-40 | 天棚胶粉聚苯颗粒找平层 厚度每增减 5mm |  | 10m2 | 0.4 | 8.36 | 11.14 |  | 0.50
胜通软件
工程量清单综合单价分析表
工程名称：邹城市北宿镇马家楼村党群服务中心建设工程—土建 |  |  | 标段： |  |  |  |  | 第6页 共6页
序号 | 项目编码 | 项目名称 |  | 单位 | 工程量 | 综合单价组成 | [5 empty] | 综合 单价
[6 empty] | 人工费 | 材料费 |  | 机械费 | 计费 基础 | 管理费 和利润
| 9-2-69调 | 防水砂浆掺防水粉 厚20mm |  | 10m2 | 0.138 | 11.42 | 12.54 |  | 0.26
41 | 011001003001 | 保温隔热墙面 1.60厚挤塑聚苯板板两表面及侧面涂 刷界面剂，配套胶粘剂粘贴； 2.5厚抹面砂浆，中间压入一层耐碱玻 璃纤维网布 |  | m2 | － | 24.42 | 42.43 |  | 0.11 | 28.42 | 11.54 | 78.5
| 10-1-47调 | 粘结剂满粘聚苯保温板 |  | 10m2 | 0.1 | 12.21 | 30.56
| 10-1-67 | 墙面抗裂砂浆 厚≤5mm |  | 10m2 | 0.1 | 7.81 | 9.92 |  | 0.11
| 10-1-73 | 立面保温 墙面耐碱纤维网格布 一层 布 |  | 10m2 | 0.1 | 4.40 | 1.95
42 | 010904002001 | 楼(地)面涂膜防水 卫生间 1.1.5厚合成高分子防水涂料 |  | m2 | － | 3.30 | 18.11 |  |  | 3.84 | 1.55 | 22.96
| 9-2-51 | 聚合物水泥防水涂料 厚1mm 平面 |  | 10m2 | 0.1 | 2.42 | 12.68
| 9-2-53 | 聚合物水泥防水涂料 每增减0.5mm厚 平面 |  | 10m2 | 0.1 | 0.88 | 5.43
43 | 010903002001 | 墙面涂膜防水 卫生间 1.1.5厚聚合物水泥防水涂料 |  | m2 | － | 4.07 | 19.57 |  |  | 4.74 | 1.93 | 25.57
| 9-2-52 | 聚合物水泥防水涂料 厚1mm 立面 |  | 10m2 | 0.1 | 2.97 | 13.70
| 9-2-54 | 聚合物水泥防水涂料 每增减0.5mm厚 立面 |  | 10m2 | 0.1 | 1.10 | 5.87
胜通软件

## 15.措施项目清单计价汇总表
措施项目清单计价汇总表
工程名称：邹城市北宿镇马家楼村党群服务中心建设工程—土建 |  | 标段： | 第1页 共1页
序号 | 项目名称 |  |  | 金额(元)
1 | 单价措施费 |  |  | 172160.46
2 | 总价措施费 |  |  | 17566.93
合计 |  |  |  | 189727.39
胜通软件

## 16.总价措施项目清单与计价表
总价措施项目清单与计价表
工程名称：邹城市北宿镇马家楼村党群服务中心建设工程—土建 |  | 标段： |  | 第1页 共1页
序号 | 项目名称 |  | 计算基础 |  | 费率(%) | 金额(元)
| 计费基础 |  | 分部分项省价人工费 |  |  | 195483.28
人工费含量
| 其中：(1) 夜间施工费（H1） |  |  |  | 25
| (2) 二次搬运费（H2） |  |  |  | 25
| (3) 冬雨季施工增加费（H3） |  |  |  | 25
| (4) 已完工程及设备保护费（H4） |  |  |  | 10
1 | 夜间施工费 |  |  |  | 2.55 | 5490.78
| 其中：企业管理费和利润计算基础（A1） |  | 计费基础×F01×H1 |  | 2.55 | 1246.21
| 企业管理费（A2） |  | A1×FL |  | 25.6 | 319.03
| 利润（A3） |  | A1×FL |  | 15 | 186.93
2 | 二次搬运 |  |  |  | 2.18 | 4694.09
| 其中：企业管理费和利润计算基础（B1） |  | 计费基础×F02×H2 |  | 2.18 | 1065.38
| 企业管理费（B2） |  | B1×FL |  | 25.6 | 272.74
| 利润（B3） |  | B1×FL |  | 15 | 159.81
3 | 冬雨季施工增加费 |  |  |  | 2.91 | 6265.95
| 其中：企业管理费和利润计算基础（C1） |  | 计费基础×F03×H3 |  | 2.91 | 1422.14
| 企业管理费（C2） |  | C1×FL |  | 25.6 | 364.07
| 利润（C3） |  | C1×FL |  | 15 | 213.32
4 | 已完工程及设备保护费 |  |  |  | 0.15 | 1116.11
| 其中：企业管理费和利润计算基础（D1） |  | 分部分项省价×F04×H4 |  | 0.15 | 107.26
| 企业管理费（D2） |  | D1×FL |  | 25.6 | 27.46
| 利润（D3） |  | D1×FL |  | 15 | 16.09
5 | 疫情防控措施费率 |  | 计费基础×F54
| 合计 |  |  |  |  | 17566.93
| 其中：人工费 |  | A1+B1+C1+D1 |  |  | 3840.99
| 企业管理费 |  | A2+B2+C2+D2 |  |  | 983.3
| 利润 |  | A3+B3+C3+D3 |  |  | 576.15
胜通软件

## 17.单价措施项目清单与计价表
单价措施项目清单与计价表
工程名称：邹城市北宿镇马家楼村党群服务中心建设工程—土建 |  |  | 标段： |  |  | 第1页 共1页
序号 | 项目编码 | 项目名称 |  | 项目特征描述 | 计量单位 |  | 工程量 | 金额（元）
[8 empty] | 综合单价 | 合价
1 | 1.1 | 脚手架 |  |  | 项 |  | 1 | 25540.63 | 25540.63
2 | 1.2 | 垂直运输机械 |  |  | 项 |  | 1 | 24299.05 | 24299.05
3 | 1.3 | 构件吊装机械 |  |  | 项 |  | 1
4 | 1.4 | 混凝土泵送 |  |  | 项 |  | 1
5 | 1.5 | 混凝土模板及支架 |  |  | 项 |  | 1 | 118773.31 | 118773.31
6 | 1.6 | 大型机械进出场 |  |  | 项 |  | 1 | 3547.47 | 3547.47
7 | 1.7 | 施工降排水 |  |  | 项 |  | 1
8 | 1.8 | 智慧工地 |  |  | 项 |  | 1
合计 | [8 empty] | 172160.46
胜通软件

## 18.措施项目综合单价分析表-2
措施项目综合单价分析表-2
工程名称：邹城市北宿镇马家楼村党群服务中心建设工程—土建 |  |  | 标段： |  |  |  |  | 第1页 共2页
序号 | 项目编码 | 项目名称 |  | 单位 | 工程量 | 综合单价组成 | [5 empty] | 综合 单价
[6 empty] | 人工费 | 材料费 |  | 机械费 | 计费 基础 | 管理费 和利润
1 | 1.1 | 脚手架 |  | 项 | － | 9376.80 | 10521.64 |  | 1212.24 | 10911.17 | 4429.95 | 25540.63
| 17-1-9 | 双排外钢管脚手架≤15m |  | 10m2 | 70.203 | 4432.62 | 4977.11 |  | 766.13
| 17-2-4 | 双排里脚手架≤6m |  | 10m2 | 69.347 | 3844.60 | 1853.37 |  | 446.11
| 17-6-1 | 立挂式安全网 |  | 10m2 | 11.982 | 18.45 | 318.05
| 17-6-6 | 密目网垂直封闭 |  | 10m2 | 70.203 | 1081.13 | 3373.11
2 | 1.2 | 垂直运输机械 |  | 项 | － | 3744.51 |  |  | 18785.52 | 4357.17 | 1769.02 | 24299.05
| 19-1-7 | ±0.00以下无地下室独立基础垂直运 输 底层建筑面积≤500m2 |  | 10m2 | 67.118 | 3744.51 |  |  | 18785.52
3 | 1.3 | 构件吊装机械 |  | 项 | －
4 | 1.4 | 混凝土泵送 |  | 项 | －
5 | 1.5 | 混凝土模板及支架 |  | 项 | － | 48803.81 | 46599.64 |  | 313.22 | 56789.79 | 23056.64 | 118773.31
| 18-1-1调 | 混凝土基础垫层木模板 |  | 10m2 | 2.24 | 181.10 | 408.98 |  | 0.71
| 18-1-15调 | 独立基础钢筋混凝土复合木模板木支 撑 |  | 10m2 | 8.986 | 1895.87 | 5522.54 |  | 22.14
| 18-1-36 | 矩形柱复合木模板钢支撑 |  | 10m2 | 30.48 | 5163.31 | 5525.38 |  | 17.92
| 18-1-48 | 柱支撑高度＞3.6m 每增1m钢支撑 |  | 10m2 | 2.293 | 49.44 | 8.19
| 18-1-40 | 构造柱复合木模板钢支撑 |  | 10m2 | 6.968 | 1566.69 | 1809.10 |  | 5.61
| 18-1-52调 | 基础梁复合木模板钢支撑 |  | 10m2 | 24.594 | 3598.10 | 5117.40 |  | 23.07
| 18-1-56调 | 矩形梁复合木模板对拉螺栓钢支撑 |  | 10m2 | 52.047 | 9538.13 | 10726.21 |  | 48.82
| 18-1-70 | 梁支撑高度＞3.6m 每增1m钢支撑 |  | 10m2 | 29.397 | 679.07 | 108.03
| 18-1-100调 | 平板复合木模板钢支撑 |  | 10m2 | 25.256 | 4686.76 | 4154.44 |  | 22.81
| 18-1-104 | 板支撑高度＞3.6m每增1m钢支撑 |  | 10m2 | 25.256 | 583.41 | 79.91
| 18-1-100调 | 平板复合木模板钢支撑 @R*1.3,C*1,J*1 |  | 10m2 | 28.979 | 6990.92 | 4766.84 |  | 26.17
| 18-1-104调 | 板支撑高度＞3.6m每增1m钢支撑 @R*1.3,C*1,J*1 |  | 10m2 | 27.213 | 817.21 | 86.10
| 18-1-61调 | 圈梁直形复合木模板木支撑 |  | 10m2 | 0.951 | 171.35 | 187.42 |  | 0.84
| 18-1-65调 | 过梁复合木模板木支撑 |  | 10m2 | 4.934 | 1363.91 | 1361.18 |  | 8.63
| 18-1-108 | 雨篷、悬挑板、阳台板直形木模板木 支撑 |  | 10m2 | 1.819 | 932.82 | 767.89 |  | 12.58
| 18-1-107 | 天沟、挑檐木模板木支撑 |  | 10m2 | 15.51 | 5314.50 | 2568.11 |  | 63.19
| 18-1-106 | 栏板木模板木支撑 |  | 10m2 | 1.345 | 385.26 | 494.28 |  | 2.48
| 18-1-116 | 压顶木模板木支撑 |  | 10m3 | 0.092 | 670.93 | 269.17 |  | 1.59
| 18-1-110 | 楼梯直形木模板木支撑 |  | 10m2 | 5.732 | 4215.03 | 2638.47 |  | 56.66
6 | 1.6 | 大型机械进出场 |  | 项 | － | 924.00 | 146.96 |  | 2039.98 | 1075.20 | 436.53 | 3547.47
| 19-3-34 | 履带式挖掘机履带式液压锤场外运输 |  | 台次 | 1 | 924.00 | 146.96 |  | 2039.98
胜通软件
措施项目综合单价分析表-2
工程名称：邹城市北宿镇马家楼村党群服务中心建设工程—土建 |  |  | 标段： |  |  |  |  | 第2页 共2页
序号 | 项目编码 | 项目名称 |  | 单位 | 工程量 | 综合单价组成 | [5 empty] | 综合 单价
[6 empty] | 人工费 | 材料费 |  | 机械费 | 计费 基础 | 管理费 和利润
7 | 1.7 | 施工降排水 |  | 项 | －
8 | 1.8 | 智慧工地 |  | 项 | －
胜通软件

## 19.工料机汇总表
工料机汇总表
工程名称：邹城市北宿镇马家楼村党群服务中心建设工程—土建 |  |  |  |  | 标段： | [5 empty] | 第1页 共8页
序号 | 代号 | 名称/规格 | 单位 | 数量 |  | 税率(%) | 定额 |  |  | 地方 |  |  |  | 暂估
[7 empty] | 单价(除税) | 单价(含税) | 合价 | 单价(除税) |  | 单价(含税) | 合价 | 单价(除税) | 单价(含税) | 合价
1 | 00010010 | 综合工日（土建) | 工日 | 2042.5551 |  |  | 128.00 | 128.00 | 261447.06 | 110.00 |  |  | 224681.06
2 | 00010020 | 综合工日（装饰) | 工日 | 51.8857 |  |  | 138.00 | 138.00 | 7160.23 | 120.00 |  |  | 6226.28
3 | J200 | 人工 | 工日 |  |  |  | 130.00 | 130.00 |  | 113.00 |  | 113.00
4 | 01010009 | 钢筋HPB300≤φ10 | t | 0.5306 |  | 13 | 3725.66 | 4210.00 | 1976.84 | 3495.58 |  | 3950.00 | 1854.75
5 | 01010027 | 钢筋HRB335≤φ10 | t | 8.0804 |  | 13 | 3982.30 | 4500.00 | 32178.58 | 3495.58 |  | 3950.00 | 28245.68
6 | 01010029 | 钢筋HRB335≤φ18 | t | 14.1419 |  | 13 | 3849.56 | 4350.00 | 54440.09 | 3495.58 |  | 3950.00 | 49434.14
7 | 01010033 | 钢筋HRB335≤φ25 | t | 7.2904 |  | 13 | 3805.31 | 4300.00 | 27742.23 | 3495.58 |  | 3950.00 | 25484.18
8 | 01010065 | 钢筋 φ6.5 | t | 0.9129 |  | 13 | 4070.80 | 4600.00 | 3716.23 | 3539.82 |  | 4000.00 | 3231.50
9 | 01010109 | 箍筋≤φ10 | t | 8.0111 |  | 13 | 4070.80 | 4600.00 | 32611.59 | 3495.58 |  | 3950.00 | 28003.44
10 | 01010135 | 螺纹钢筋 φ22 | kg | 59.9874 |  | 13 | 3.64 | 4.11 | 218.35 | 3.63 |  | 4.10 | 217.75
11 | 01030025 | 镀锌低碳钢丝 8# | kg | 685.7828 |  | 13 | 5.62 | 6.35 | 3854.10 | 4.87 |  | 5.50 | 3339.76
12 | 01030049 | 镀锌低碳钢丝 22# | kg | 239.4294 |  | 13 | 5.90 | 6.67 | 1412.63 | 4.87 |  | 5.50 | 1166.02
13 | 01290251 | 镀锌铁皮 26# | m2 | 1.7809 |  | 13 | 34.46 | 38.94 | 61.37 | 31.75 |  | 35.88 | 56.54
14 | 02090013 | 塑料薄膜 | m2 | 1131.1871 |  | 13 | 1.86 | 2.10 | 2104.01 | 0.44 |  | 0.50 | 497.72
15 | 02190009 | 尼龙帽 | 个 | 134.8017 |  | 13 | 0.95 | 1.07 | 128.06 | 1.07 |  | 1.21 | 144.24
16 | 02270019 | 棉纱 | kg | 0.0644 |  | 13 | 8.68 | 9.81 | 0.56 | 6.19 |  | 7.00 | 0.40
17 | 02270047 | 阻燃毛毡 | m2 | 256.1438 |  | 13 | 42.50 | 48.02 | 10886.11 | 4.42 |  | 5.00 | 1132.16
18 | 02290019 | 麻袋布 | m2 | 1.2870 |  | 13 | 2.79 | 3.15 | 3.59 | 2.61 |  | 2.95 | 3.36
19 | 02330005 | 草袋 | m2 | 5.5860 |  | 13 | 4.81 | 5.43 | 26.87 | 3.10 |  | 3.50 | 17.32
20 | 03010365 | 对拉螺栓 | kg | 1.6759 |  | 13 | 7.11 | 8.03 | 11.92 | 6.64 |  | 7.50 | 11.13
21 | 03010751 | 塑料保温螺栓 | 套 | 2867.9544 |  | 13 | 0.75 | 0.85 | 2150.97 | 0.44 |  | 0.50 | 1261.90
日期：2024-03-28 | [10 empty] | 胜通软件
工料机汇总表
工程名称：邹城市北宿镇马家楼村党群服务中心建设工程—土建 |  |  |  |  | 标段： | [5 empty] | 第2页 共8页
序号 | 代号 | 名称/规格 | 单位 | 数量 |  | 税率(%) | 定额 |  |  | 地方 |  |  |  | 暂估
[7 empty] | 单价(除税) | 单价(含税) | 合价 | 单价(除税) |  | 单价(含税) | 合价 | 单价(除税) | 单价(含税) | 合价
22 | 03110143 | 石料切割锯片 | 片 | 0.0236 |  | 13 | 64.60 | 73.00 | 1.52 | 84.09 |  | 95.02 | 1.98
23 | 03110157 | 切割锯片 | 片 | 0.3355 |  | 13 | 79.20 | 89.50 | 26.57 | 41.81 |  | 47.25 | 14.03
24 | 03130107 | 电焊条 E4303 φ3.2 | kg | 316.8884 |  | 13 | 9.56 | 10.80 | 3029.45 | 7.52 |  | 8.50 | 2383.00
25 | 03130703 | 钢钎 φ22～25 | kg | 19.2884 |  | 13 | 8.73 | 9.86 | 168.39 | 4.16 |  | 4.70 | 80.24
26 | 03130825 | 合金钻头 | 个 | 13.8712 |  | 13 | 9.12 | 10.30 | 126.51 | 9.35 |  | 10.56 | 129.70
27 | 03150055 | 支撑钢管及扣件 | kg | 614.1764 |  | 13 | 5.66 | 6.40 | 3476.24 | 4.42 |  | 5.00 | 2714.66
28 | 03150139 | 圆钉 | kg | 276.8413 |  | 13 | 5.58 | 6.30 | 1544.78 | 4.87 |  | 5.50 | 1348.22
29 | 03150501 | 钢丝网 | m2 | 352.8210 |  | 13 | 6.99 | 7.90 | 2466.22 | 3.10 |  | 3.50 | 1093.75
30 | 03150901 | 铁件 | t | 1.8716 |  | 13 | 4690.27 | 5300.00 | 8778.31 | 3539.82 |  | 4000.00 | 6625.13
31 | 03150903 | 铁件 | kg | 93.2930 |  | 13 | 4.78 | 5.40 | 445.94 | 3.54 |  | 4.00 | 330.26
32 | 03151121 | 螺纹套筒 φ20以内 | 套 | 613.0700 |  | 13 | 10.62 | 12.00 | 6510.80 | 7.08 |  | 8.00 | 4340.54
33 | 03151123 | 螺纹套筒 φ25以内 | 套 | 64.6400 |  | 13 | 14.78 | 16.70 | 955.38 | 8.85 |  | 10.00 | 572.06
34 | 04010019 | 普通硅酸盐水泥 42.5MPa | t |  |  | 13 | 442.48 | 500.00 |  | 423.01 |  | 478.00
35 | 04010021 | 普通硅酸盐水泥 42.5MPa | kg | 11.5020 |  | 13 | 0.44 | 0.50 | 5.06 | 0.42 |  | 0.48 | 4.83
36 | 04030003 | 黄砂(过筛中砂) | m3 | 0.0096 |  | 3 | 271.84 | 280.00 | 2.61 | 206.80 |  | 213.00 | 1.99
37 | 04030023 | 中砂 | m3 | 0.5893 |  | 3 | 252.43 | 260.00 | 148.76 | 206.80 |  | 213.00 | 121.87
38 | 04090015 | 石灰 | t |  |  | 3 | 339.81 | 350.00 |  | 425.24 |  | 438.00
39 | 04090019 | 石英粉 | kg |  |  | 3 | 0.36 | 0.37 |  | 0.35 |  | 0.36
40 | 04090047 | 黏土 | m3 |  |  | 3 | 20.04 | 20.64
41 | 04130001 | 烧结煤矸石普通砖 240×115 ×53 | 千块 | 0.0708 |  | 3 | 737.86 | 760.00 | 52.24 | 577.67 |  | 595.00 | 40.90
日期：2024-03-28 | [10 empty] | 胜通软件
工料机汇总表
工程名称：邹城市北宿镇马家楼村党群服务中心建设工程—土建 |  |  |  |  | 标段： | [5 empty] | 第3页 共8页
序号 | 代号 | 名称/规格 | 单位 | 数量 |  | 税率(%) | 定额 |  |  | 地方 |  |  |  | 暂估
[7 empty] | 单价(除税) | 单价(含税) | 合价 | 单价(除税) |  | 单价(含税) | 合价 | 单价(除税) | 单价(含税) | 合价
42 | 04130005 | 烧结煤矸石普通砖 240×115 ×53 | m3 | 6.9917 |  | 3 | 660.19 | 680.00 | 4615.85 | 320.39 |  | 330.00 | 2240.07
43 | 04150015 | 蒸压粉煤灰加气混凝土砌块 600×200×240 | m3 | 152.4650 |  | 3 | 250.49 | 258.00 | 38190.96 | 281.55 |  | 290.00 | 42926.52
44 | 04170021 | 黏土脊瓦 455×195 | 块 | 94.7173 |  | 13 | 1.17 | 1.32 | 110.82 | 1.33 |  | 1.50 | 125.97
45 | 04170023 | 黏土平瓦 387×218 | 千块 | 6.0652 |  | 13 | 707.96 | 800.00 | 4293.92 | 1681.42 |  | 1900.00 | 10198.15
46 | 05010033 | 枕木 | m3 | 0.0560 |  | 13 | 2017.70 | 2280.00 | 112.99 | 1858.41 |  | 2100.00 | 104.07
47 | 05030007 | 模板材 | m3 | 2.1895 |  | 13 | 1473.45 | 1665.00 | 3226.12 | 1725.66 |  | 1950.00 | 3778.33
48 | 05030051 | 垫木 | m3 | 0.0202 |  | 13 | 2134.51 | 2412.00 | 43.12 | 2115.04 |  | 2390.00 | 42.72
49 | 08030011~1 | 20厚防滑花岗岩板 | m2 | 5.9378 |  | 13 | 219.17 | 247.66 | 1301.39 | 88.50 |  | 100.00 | 525.50
50 | 09000015 | 锯成材 | m3 | 12.6561 |  | 13 | 1570.22 | 1774.35 | 19872.86 | 1725.66 |  | 1950.00 | 21840.13
51 | 09270003 | 耐碱纤维网格布 | m2 | 515.4820 |  | 13 | 1.10 | 1.24 | 567.03 | 1.77 |  | 2.00 | 912.40
52 | 13050015 | 红丹防锈漆 | kg | 32.3306 |  | 13 | 13.63 | 15.40 | 440.67 | 13.72 |  | 15.50 | 443.58
53 | 13050049 | JS复合防水涂料 | kg | 500.6194 |  | 13 | 9.73 | 11.00 | 4871.03 | 5.75 |  | 6.50 | 2878.56
54 | 13310005 | 石油沥青 10# | kg |  |  | 13 | 3.52 | 3.98 |  | 3.10 |  | 3.50
55 | 13330005~1 | 4厚SBS改性沥青防水卷材 | m2 | 522.8346 |  | 13 | 26.55 | 30.00 | 13881.26 | 19.47 |  | 22.00 | 10179.59
56 | 13330005~1 | 3厚SBS改性沥青防水卷材 | m2 | 522.8346 |  | 13 | 26.55 | 30.00 | 13881.26 | 15.93 |  | 18.00 | 8328.76
57 | 13350003 | SBS弹性沥青防水胶 | kg | 261.5190 |  | 13 | 31.33 | 35.40 | 8193.39 | 15.93 |  | 18.00 | 4166.00
58 | 13350007 | 防水粉 | kg | 17.5496 |  | 13 | 1.86 | 2.10 | 32.64 | 1.33 |  | 1.50 | 23.34
59 | 13350019 | 改性沥青嵌缝油膏 | kg | 54.0486 |  | 13 | 5.59 | 6.32 | 302.13 | 3.98 |  | 4.50 | 215.11
60 | 13410001 | 嵌缝料 | kg | 23.0954 |  | 13 | 2.24 | 2.53 | 51.73 | 2.83 |  | 3.20 | 65.36
61 | 14030007 | 汽油 | kg | 5.5544 |  | 13 | 6.11 | 6.90 | 33.94 | 9.97 |  | 11.27 | 55.38
日期：2024-03-28 | [10 empty] | 胜通软件
工料机汇总表
工程名称：邹城市北宿镇马家楼村党群服务中心建设工程—土建 |  |  |  |  | 标段： | [5 empty] | 第4页 共8页
序号 | 代号 | 名称/规格 | 单位 | 数量 |  | 税率(%) | 定额 |  |  | 地方 |  |  |  | 暂估
[7 empty] | 单价(除税) | 单价(含税) | 合价 | 单价(除税) |  | 单价(含税) | 合价 | 单价(除税) | 单价(含税) | 合价
62 | 14050005 | 油漆溶剂油 | kg | 3.6758 |  | 13 | 4.42 | 5.00 | 16.25 | 6.11 |  | 6.90 | 22.46
63 | 14350025 | 隔离剂 | kg | 152.8999 |  | 13 | 2.98 | 3.37 | 455.64 | 1.33 |  | 1.50 | 203.36
64 | 14390001 | 氧气 | m3 | 11.8313 |  | 9 | 5.35 | 5.83 | 63.30 | 7.01 |  | 7.64 | 82.94
65 | 14390003 | 乙炔气 | m3 | 5.1478 |  | 9 | 14.29 | 15.58 | 73.56 | 15.80 |  | 17.22 | 81.34
66 | 14390041 | 液化石油气 | kg | 244.0845 |  | 9 | 4.03 | 4.39 | 983.66 | 5.50 |  | 6.00 | 1342.46
67 | 14410033 | 密封胶 | kg | 0.0400 |  | 13 | 22.95 | 25.93 | 0.92 | 24.16 |  | 27.30 | 0.97
68 | 14410105 | 保温板粘结剂 | kg | 3277.2789 |  | 13 | 1.62 | 1.83 | 5309.19 | 1.77 |  | 2.00 | 5800.78
69 | 14410123 | 乳液界面剂 | kg | 7.6680 |  | 13 | 1.88 | 2.12 | 14.42 | 1.33 |  | 1.50 | 10.20
70 | 14430055 | 胶料粉 | kg | 110.5802 |  | 13 | 1.47 | 1.66 | 162.55 | 1.33 |  | 1.50 | 147.07
71 | 15010003 | 石棉 (六级) | kg |  |  | 13 | 3.19 | 3.60 |  | 3.68 |  | 4.16
72 | 15130001 | 聚苯乙烯颗粒 | kg | 9.8764 |  | 13 | 4.92 | 5.56 | 48.59 | 17.43 |  | 19.70 | 172.15
73 | 15130007~1 | 挤塑聚苯板δ60 | m2 | 410.1420 |  | 13 | 15.31 | 17.30 | 6279.27 | 20.35 |  | 23.00 | 8346.39
74 | 15130007~2 | 挤塑聚苯板δ60 | m2 | 477.9924 |  | 13 | 15.31 | 17.30 | 7318.06 | 20.35 |  | 23.00 | 9727.15
75 | 15530003 | 抗裂砂浆粉 | kg | 3493.5621 |  | 13 | 1.96 | 2.21 | 6847.38 | 1.33 |  | 1.50 | 4646.44
76 | 17010057 | 钢管 φ48.3×3.6 | m | 92.5100 |  | 13 | 16.37 | 18.50 | 1514.39 | 19.13 |  | 21.62 | 1769.72
77 | 17250067 | 硬塑料管 φ50 | m | 1.2600 |  | 13 | 4.16 | 4.70 | 5.24 | 6.53 |  | 7.38 | 8.23
78 | 17250167 | 塑料水落管(成品)φ≤110mm | m | 75.2850 |  | 13 | 14.34 | 16.20 | 1079.59 | 14.22 |  | 16.07 | 1070.55
79 | 18090019 | 塑料弯头 45° φ≤110mm( 成品) | 个 | 7.1700 |  | 13 | 7.57 | 8.55 | 54.28 | 2.88 |  | 3.26 | 20.65
80 | 18090021 | 塑料落水口(成品) | 个 | 10.1009 |  | 13 | 14.30 | 16.16 | 144.44 | 12.83 |  | 14.50 | 129.59
81 | 18210005 | 伸缩节 φ≤110mm | 个 | 19.3590 |  | 13 | 1.40 | 1.58 | 27.10 | 1.77 |  | 2.00 | 34.27
日期：2024-03-28 | [10 empty] | 胜通软件
工料机汇总表
工程名称：邹城市北宿镇马家楼村党群服务中心建设工程—土建 |  |  |  |  | 标段： | [5 empty] | 第5页 共8页
序号 | 代号 | 名称/规格 | 单位 | 数量 |  | 税率(%) | 定额 |  |  | 地方 |  |  |  | 暂估
[7 empty] | 单价(除税) | 单价(含税) | 合价 | 单价(除税) |  | 单价(含税) | 合价 | 单价(除税) | 单价(含税) | 合价
82 | 18250003 | 塑料管卡子 | 个 | 43.8804 |  | 13 | 0.33 | 0.37 | 14.48 | 0.42 |  | 0.47 | 18.43
83 | 18250019 | 塑料管卡子 110 | 个 | 10.0008 |  | 13 | 5.42 | 6.12 | 54.20 | 6.93 |  | 7.83 | 69.31
84 | 18290003 | 塑料套管 | 套 | 58.2926 |  | 13 | 4.42 | 5.00 | 257.65 | 3.10 |  | 3.50 | 180.71
85 | 33090003 | 塑料落水斗(成品) | 个 | 10.2011 |  | 13 | 13.72 | 15.50 | 139.96 | 13.52 |  | 15.28 | 137.92
86 | 34050003 | 草板纸 80# | 张 | 384.7095 |  | 13 | 3.92 | 4.43 | 1508.06 | 3.93 |  | 4.44 | 1511.91
87 | 34070007 | 塑料卡套 | 套 | 10.7360 |  | 13 | 3.10 | 3.50 | 33.28 | 2.65 |  | 3.00 | 28.45
88 | 34090017 | 锯末 | m3 | 0.0351 |  | 13 | 17.08 | 19.30 | 0.60 | 6.69 |  | 7.56 | 0.23
89 | 34110003 | 水 | m3 | 117.2798 |  | 3 | 6.36 | 6.55 | 745.90 | 3.11 |  | 3.20 | 364.74
90 | 34110009 | 电 | kW·h | 8.3227 |  | 13 | 0.80 | 0.90 | 6.66 | 0.80 |  | 0.90 | 6.66
91 | 34110019 | 木柴 | kg | 7.7165 |  | 13 | 1.62 | 1.83 | 12.50 | 0.53 |  | 0.60 | 4.09
92 | 35010005 | 复合木模板 | m2 | 438.2474 |  | 13 | 30.97 | 35.00 | 13572.52 | 28.32 |  | 32.00 | 12411.17
93 | 35020001 | 回转扣件 | 个 | 7.9217 |  | 13 | 5.31 | 6.00 | 42.06 | 4.00 |  | 4.52 | 31.69
94 | 35020003 | 直角扣件 | 个 | 71.2610 |  | 13 | 5.31 | 6.00 | 378.40 | 4.00 |  | 4.52 | 285.04
95 | 35020005 | 对接扣件 | 个 | 9.2485 |  | 13 | 4.42 | 5.00 | 40.88 | 4.87 |  | 5.50 | 45.04
96 | 35020011 | 梁卡具模板用 | kg | 134.8258 |  | 13 | 5.31 | 6.00 | 715.92 | 7.73 |  | 8.74 | 1042.20
97 | 35020013 | 零星卡具 | kg | 34.1058 |  | 13 | 7.08 | 8.00 | 241.47 | 7.73 |  | 8.74 | 263.64
98 | 35030017 | 木脚手板 | m3 | 0.0571 |  | 13 | 1716.81 | 1940.00 | 98.03 | 1863.72 |  | 2106.00 | 106.42
99 | 35030019 | 木脚手板 Δ=5cm | m3 | 1.0606 |  | 13 | 1716.81 | 1940.00 | 1820.85 | 1863.72 |  | 2106.00 | 1976.66
100 | 35030023 | 木脚手杆 φ100 | m3 | 0.1505 |  | 13 | 1415.93 | 1600.00 | 213.10 | 1478.76 |  | 1671.00 | 222.55
101 | 35030029 | 底座 | 个 | 2.9633 |  | 13 | 6.19 | 7.00 | 18.34 | 5.49 |  | 6.20 | 16.27
102 | 35050001 | 安全网 | m2 | 26.9068 |  | 13 | 11.50 | 13.00 | 309.43 | 10.35 |  | 11.70 | 278.49
日期：2024-03-28 | [10 empty] | 胜通软件
工料机汇总表
工程名称：邹城市北宿镇马家楼村党群服务中心建设工程—土建 |  |  |  |  | 标段： | [5 empty] | 第6页 共8页
序号 | 代号 | 名称/规格 | 单位 | 数量 |  | 税率(%) | 定额 |  |  | 地方 |  |  |  | 暂估
[7 empty] | 单价(除税) | 单价(含税) | 合价 | 单价(除税) |  | 单价(含税) | 合价 | 单价(除税) | 单价(含税) | 合价
103 | 35050003 | 密目网 | m2 | 585.6510 |  | 13 | 7.52 | 8.50 | 4404.10 | 5.31 |  | 6.00 | 3109.81
104 | 80010043 | 预拌砌筑砂浆(干拌) DM M5 | m3 | 16.4161 |  | 3 | 514.56 | 530.00 | 8447.07 | 368.93 |  | 380.00 | 6056.39
105 | 80010057 | 干硬性水泥砂浆 1:3 | m3 | 0.1799 |  |  | 505.61 | 538.66 | 90.96 | 419.37 |  | 449.03 | 75.44
106 | 80010065 | 预拌水泥砂浆 1:2 | m3 | 1.2383 |  | 3 | 514.56 | 530.00 | 637.18 | 368.93 |  | 380.00 | 456.85
107 | 80010067 | 预拌水泥砂浆 1:2.5 | m3 | 10.8485 |  | 3 | 504.85 | 520.00 | 5476.87 | 368.93 |  | 380.00 | 4002.34
108 | 80050011 | 水泥抹灰砂浆 1:2.5 | m3 | 0.3864 |  |  | 542.72 | 580.47 | 209.71 | 454.25 |  | 488.39 | 175.52
109 | 80050057 | 素水泥浆 | m3 | 0.7779 |  |  | 666.51 | 752.97 | 518.48 | 636.29 |  | 718.92 | 494.97
110 | 80150009 | 石油沥青玛蹄脂 | m3 | 0.0700 |  | 13 | 5929.20 | 6700.00 | 415.04 | 1372.57 |  | 1551.00 | 96.08
111 | 80150013 | 耐酸沥青胶泥1:2:0.05 | m3 | 0.0128 |  |  | 2759.21 | 3074.38 | 35.32 | 2497.18 |  | 2776.66 | 31.96
112 | 80210043 | 预拌混凝土 C15 | m3 | 23.8461 |  | 3 | 407.77 | 420.00 | 9723.72 | 281.55 |  | 290.00 | 6713.87
113 | 80210047 | 预拌混凝土 C20 | m3 | 10.7575 |  | 3 | 407.77 | 420.00 | 4386.59 | 291.26 |  | 300.00 | 3133.23
114 | 80210051 | 预拌混凝土 C25 | m3 | 13.1095 |  | 3 | 417.48 | 430.00 | 5472.95 | 300.97 |  | 310.00 | 3945.57
115 | 80210055 | 预拌混凝土 C30 | m3 | 343.5048 |  | 3 | 436.89 | 450.00 | 150073.81 | 310.68 |  | 320.00 | 106720.07
116 | 80210055~1 | 预拌混凝土 C30 P6抗渗 | m3 | 1.3130 |  | 3 | 436.89 | 450.00 | 573.64 | 330.10 |  | 340.00 | 433.42
117 | 80210077 | C20细石混凝土 | m3 | 13.6440 |  | 3 | 456.31 | 470.00 | 6225.89 | 300.97 |  | 310.00 | 4106.43
118 | 80310003 | 3:7灰土 | m3 | 5.3085 |  |  | 106.89 | 110.10 | 567.43 | 103.95 |  | 107.07 | 551.82
119 | J302 | 柴油 | kg |  |  | 13 | 5.28 | 5.97 |  | 5.28 |  | 5.97
120 | J303 | 电 | kW·h |  |  | 13 | 0.80 | 0.90 |  | 0.80 |  | 0.90
121 | 990101015 | 履带式推土机 75kW | 台班 | 0.5686 |  |  | 834.41 | 890.68 | 474.45 | 791.91 |  | 890.68 | 450.28
122 | 990106030 | 履带式单斗挖掘机(液压) 1m3 | 台班 | 1.0101 |  |  | 1086.47 | 1183.07 | 1097.44 | 1047.84 |  | 1183.07 | 1058.42
日期：2024-03-28 | [10 empty] | 胜通软件
工料机汇总表
工程名称：邹城市北宿镇马家楼村党群服务中心建设工程—土建 |  |  |  |  | 标段： | [5 empty] | 第7页 共8页
序号 | 代号 | 名称/规格 | 单位 | 数量 |  | 税率(%) | 定额 |  |  | 地方 |  |  |  | 暂估
[7 empty] | 单价(除税) | 单价(含税) | 合价 | 单价(除税) |  | 单价(含税) | 合价 | 单价(除税) | 单价(含税) | 合价
123 | 990123010 | 电动夯实机 250N·m | 台班 | 18.6826 |  |  | 28.30 | 30.70 | 528.72 | 28.30 |  | 30.70 | 528.72
124 | 990306010 | 自升式塔式起重机 600kN·m | 台班 | 34.1751 |  |  | 583.69 | 624.10 | 19947.66 | 549.69 |  | 624.10 | 18785.71
125 | 990401025 | 载重汽车 6t | 台班 | 3.0330 |  |  | 417.36 | 448.14 | 1265.85 | 399.65 |  | 448.14 | 1212.14
126 | 990403040 | 平板拖车组 60t | 台班 | 0.7000 |  |  | 1550.07 | 1688.08 | 1085.05 | 1501.50 |  | 1688.08 | 1051.05
127 | 990503030 | 电动单筒慢速卷扬机 50kN | 台班 | 8.9514 |  |  | 207.80 | 212.63 | 1860.10 | 187.56 |  | 212.63 | 1678.92
128 | 990610010 | 灰浆搅拌机 200L | 台班 | 0.3617 |  |  | 202.44 | 203.74 | 73.22 | 178.82 |  | 203.74 | 64.68
129 | 990611010 | 干混砂浆罐式搅拌机 | 台班 | 1.1649 |  |  | 249.48 | 255.99 | 290.62 | 225.86 |  | 255.99 | 263.10
130 | 990618510 | 混凝土振捣器 平板式 | 台班 | 5.6467 |  |  | 7.74 | 8.49 | 43.71 | 7.74 |  | 8.49 | 43.71
131 | 990618520 | 混凝土振捣器 插入式 | 台班 | 25.6161 |  |  | 8.02 | 8.84 | 205.44 | 8.02 |  | 8.84 | 205.44
132 | 990702010 | 钢筋切断机 40mm | 台班 | 47.5334 |  |  | 45.10 | 49.26 | 2143.76 | 45.10 |  | 49.26 | 2143.76
133 | 990703010 | 钢筋弯曲机 40mm | 台班 | 12.6875 |  |  | 27.15 | 29.24 | 344.47 | 27.15 |  | 29.24 | 344.47
134 | 990706010 | 木工圆锯机 500mm | 台班 | 9.6552 |  |  | 28.23 | 30.97 | 272.57 | 28.23 |  | 30.97 | 272.57
135 | 990711010 | 木工双面压刨床 600mm | 台班 | 0.7468 |  |  | 54.45 | 60.74 | 40.66 | 54.45 |  | 60.74 | 40.66
136 | 990728020 | 摇臂钻床 50mm | 台班 | 0.0941 |  |  | 22.25 | 24.86 | 2.09 | 22.25 |  | 24.86 | 2.09
137 | 990730010 | 锥形螺纹车丝机 45mm | 台班 | 13.2257 |  |  | 18.28 | 19.66 | 241.77 | 18.28 |  | 19.66 | 241.77
138 | 990732050 | 剪板机 40×3100 | 台班 | 0.4267 |  |  | 629.54 | 685.25 | 268.62 | 605.26 |  | 685.25 | 258.26
139 | 990745520 | 砂轮切割机 φ400 | 台班 | 4.0260 |  |  | 23.98 | 26.11 | 96.54 | 23.98 |  | 26.11 | 96.54
140 | 990774610 | 石料切割机 | 台班 | 0.1055 |  |  | 48.43 | 53.36 | 5.11 | 48.43 |  | 53.36 | 5.11
141 | 990782510 | 电动切割机 | 台班 | 4.0260 |  |  | 12.00 | 12.67 | 48.31 | 12.00 |  | 12.67 | 48.31
142 | 990901020 | 交流弧焊机 32kV·A | 台班 | 8.8361 |  |  | 94.74 | 104.84 | 837.13 | 94.74 |  | 104.84 | 837.13
143 | 990901040 | 交流弧焊机 42kV·A | 台班 | 19.4220 |  |  | 132.39 | 147.17 | 2571.28 | 132.39 |  | 147.17 | 2571.28
日期：2024-03-28 | [10 empty] | 胜通软件
工料机汇总表
工程名称：邹城市北宿镇马家楼村党群服务中心建设工程—土建 |  |  |  |  | 标段： | [5 empty] | 第8页 共8页
序号 | 代号 | 名称/规格 | 单位 | 数量 |  | 税率(%) | 定额 |  |  | 地方 |  |  |  | 暂估
[7 empty] | 单价(除税) | 单价(含税) | 合价 | 单价(除税) |  | 单价(含税) | 合价 | 单价(除税) | 单价(含税) | 合价
144 | 990910030 | 对焊机 75kV·A | 台班 | 1.7351 |  |  | 121.70 | 134.92 | 211.16 | 121.70 |  | 134.92 | 211.16
145 | 991217110 | 轻便钎探器 | 台班 | 1.8897 |  |  | 233.24 | 234.47 | 440.75 | 204.90 |  | 234.47 | 387.20
146 | 994500050 | 回程费占人材机费 | % | 1.0000 |  |  | 677.47 | 715.57 | 677.47 | 622.19 |  | 440.44 | 622.19
合计 | [8 empty] | 866848.11 | － |  | － | 730008.81 | － | － | 0.00
日期：2024-03-28 | [10 empty] | 胜通软件

## 21.规费、税金项目清单与计价表
规费、税金项目清单与计价表
工程名称：邹城市北宿镇马家楼村党群服务中心建设工程—土建 |  | 标段： |  | 第1页 共1页
序号 | 项目名称 |  | 计算基础 |  | 费率(%) | 金额(元)
| 分部分项工程费+措施项目费+其他项目费-疫 情防控措施费-智慧工地单价措施 |  |  |  |  | 860052.96
| 分部分项工程费+措施项目费+其他项目费 |  |  |  |  | 860052.96
1 | 规费 |  |  |  |  | 58784.62
1.1 | 安全文明施工费 |  |  |  |  | 39734.45
1.1.1 | 其中：1. 安全施工费 |  |  |  |  | 21415.32
| 1.1. 安全施工费1(不含安全生产 责任保险) |  | 分部分项工程费+措施项目费+其他 项目费-疫情防控措施费 |  | 2.34 | 20125.24
| 1.2. 安全施工费2(安全生产责任 保险) |  | 分部分项工程费+措施项目费+其他 项目费-疫情防控措施费 |  | 0.15 | 1290.08
1.1.2 | 2. 环境保护费 |  | 分部分项工程费+措施项目费+其他 项目费-疫情防控措施费 |  | 0.56 | 4816.3
1.1.3 | 3. 文明施工费 |  | 分部分项工程费+措施项目费+其他 项目费-疫情防控措施费 |  | 0.65 | 5590.34
1.1.4 | 4. 临时设施费 |  | 分部分项工程费+措施项目费+其他 项目费-疫情防控措施费 |  | 0.92 | 7912.49
1.2 | 社会保险费 |  | 分部分项工程费+措施项目费+其他 项目费-疫情防控措施费 |  | 1.52 | 13072.8
1.3 | 住房公积金 |  | 按工程所在地相关规定计算 |  | 0.59 | 5074.31
1.4 | 建设项目工伤保险 |  | 按工程所在地相关规定计算 |  | 0.105 | 903.06
1.5 | 优质优价费 |  | 分部分项工程费+措施项目费+其他 项目费
2 | 税金 |  | 分部分项工程费+措施项目费+其他 项目费+规费+设备费-甲供材料费- 甲供主材费-甲供设备费 |  | 9 | 82695.38
| 合计 |  |  |  |  | 141480
胜通软件

## 22. gclx zymc 汇总表
建筑与装饰工程招标控制价汇总表
工程名称：邹城市北宿镇马家楼村党群服务中心建设工程—装饰 |  | 标段： |  | 第1页 共1页
序号 | 汇总名称 |  | 合计
|  |  | 金额（元） |  | 其中暂估价（元）
1 | 分部分项工程 |  | 410707.00
1.1 | A、土石方工程 |  | 410707.00
2 | 措施项目 |  | 15665.09
2.1 | 单价措施费
2.2 | 总价措施费 |  | 15665.09
3 | 其他项目
3.1 | 暂列金额
3.2 | 专业工程暂估价
3.3 | 特殊项目暂估价
3.4 | 计日工
3.5 | 采购保管费
3.6 | 其他检验试验费
3.7 | 总承包服务费
3.8 | 其他
4 | 规费 |  | 27778.16
5 | 设备费
6 | 税金 |  | 40873.52
| 合计=1+2+3+4+5+6 |  | 495023.77
胜通软件

## 23.分部分项工程量清单与计价表
分部分项工程量清单与计价表
工程名称：邹城市北宿镇马家楼村党群服务中心建设工程—装饰 |  |  | 标段： |  |  | 第1页 共3页
序号 | 项目编码 | 项目名称 项目特征 |  | 计量单位 | 工程量 |  | 金额（元）
[7 empty] | 综合单价 | 合价 | 其中： 暂估价
1 | 011102003001 | 块料地面 除卫生间外的其他房间 1.8-10厚防滑地砖铺实拍平，稀水泥浆擦缝 ； 2.40厚1:3干硬性水泥； 3.素水泥浆一道； 4.60厚C15混凝土垫层； 5.150厚3:7灰土垫层； 6.素土夯实。 |  | m2 | 287.95 |  | 170.21 | 49011.97
2 | 011102003002 | 块料地面 卫生间 1.8-10厚防滑地砖铺实拍平，稀水泥浆擦缝 ； 2.30厚1:3干硬性水泥； 3. 最薄处20厚1:3水泥砂浆找坡层抹平； 4.素水泥浆一道； 5.60厚C15混凝土垫层； 6.150厚3:7灰土垫层； 7.素土夯实。 |  | m2 | 11.87 |  | 177.72 | 2109.54
3 | 011102003003 | 块料楼面 除卫生间外的其他房间 1.8-10厚防滑地砖铺实拍平，稀水泥浆擦缝 ； 2.40厚1:3干硬性水泥； 3.素水泥浆一道； 4.现浇钢筋混凝土楼板。 |  | m2 | 236.27 |  | 122.86 | 29028.13
4 | 011102003004 | 块料楼面 卫生间 1.8-10厚防滑地砖铺实拍平，稀水泥浆擦缝 ； 2.30厚1:3干硬性水泥； 3. 最薄处20厚1:3水泥砂浆找坡层抹平； 4.素水泥浆一道； 5.现浇钢筋混凝土楼板。 |  | m2 | 11.87 |  | 125.24 | 1486.6
5 | 011106002001 | 块料楼梯面层 1.5-10厚铺地砖（踏面专用防滑砖）稀水泥 浆擦缝 2.20厚1：3水泥砂浆结合层 |  | m2 | 33.65 |  | 156 | 5249.4
6 | 011107001001 | 石材台阶面 1.20-25厚花岗岩面层； 2.30厚1:3干硬性水泥砂浆 |  | m2 | 31.17 |  | 198.37 | 6183.19
7 | 011107001002 | 石材台阶面 台阶平台 1.20-25厚花岗岩面层； 2.30厚1:3干硬性水泥砂浆 3.素水泥浆一道； 4.60厚C20混凝土； 5.300厚3:7灰土； 6.素土夯实 |  | m2 | 48.04 |  | 224.97 | 10807.56
本页小计 | [7 empty] | 103876.39
合计 | [7 empty] | 103876.39
胜通软件
分部分项工程量清单与计价表
工程名称：邹城市北宿镇马家楼村党群服务中心建设工程—装饰 |  |  | 标段： |  |  | 第2页 共3页
序号 | 项目编码 | 项目名称 项目特征 |  | 计量单位 | 工程量 |  | 金额（元）
[7 empty] | 综合单价 | 合价 | 其中： 暂估价
8 | 011105003001 | 块料踢脚线 1.5-7厚面砖，水泥浆擦缝或填缝剂填缝； 2.3-4厚1:1水泥砂浆加水重20%建筑胶； 3.素水泥浆一道； 4.6厚1:2水泥砂浆； 5.7厚1:3水泥砂浆； 6.2厚配套专用界面砂浆批刮； 7.加气砼砌块墙 |  | m2 | 43.14 |  | 167.34 | 7219.05
9 | 011204003001 | 块料墙面 卫生间 1.2厚配套专用界面砂浆批刮； 2.7厚1:1:6水泥石灰砂浆； 3.6厚1:0.5:2.5水泥石灰砂浆压实抹平； 4.素水泥浆一道； 5.3-4厚1:1水泥砂浆加水重20%建筑胶粘结层 ； 6.4-5厚釉面砖，白水泥浆擦缝或填缝剂填缝 。 |  | m2 | 118.21 |  | 137.64 | 16270.42
10 | 011201001001 | 墙面一般抹灰 除卫生间以外的其他房间 1.专用界面剂一道甩毛； 2.15厚1:1：6水泥砂浆分成抹平； 3.贴不少于4目/cm2（145kg/m2）的玻璃丝网 格布； 4.3厚粉刷水泥砂浆罩面。 |  | m2 | 1271.52 |  | 49.34 | 62736.8
11 | 011201001002 | 墙面一般抹灰 外墙 1.2厚配套专用界面砂浆批刮； 2.9厚2:1：8水泥石灰砂浆； 3.6厚1:2.5水泥砂浆找平； |  | m2 | 478.19 |  | 32.75 | 15660.72
12 | 011407001001 | 墙面喷刷涂料 除卫生间以外的其他房间内墙 1.柔性腻子2遍； 2.乳胶漆2遍。 |  | m2 | 1271.52 |  | 20.73 | 26358.61
13 | 011407001002 | 墙面喷刷涂料 外墙及挑檐 1.涂刷底层涂料； 2.喷涂主层涂料； 3.涂饰面层涂料二遍。 |  | m2 | 546.1 |  | 75 | 40957.5
14 | 011407002001 | 天棚喷刷涂料 天棚及雨棚、檐沟底部 1.现浇钢筋混凝土板底面清理干净； 2.2-3厚柔韧性腻子分遍刮平； 3.表面刷白色涂料 |  | m2 | 404.02 |  | 23.35 | 9433.87
15 | 011302001001 | 吊顶天棚 二层所有房间 1.配套金属龙骨； 2.铝合金方（矩）形板。 |  | m2 | 295.47 |  | 157 | 46388.79
16 | 010805005001 | 肯德基门 1.肯德基门M1-4500*3100、M2-2400*3100、 M5-1500*3100 |  | m2 | 40.92 |  | 450 | 18414
17 | 010802001001 | 金属(塑钢)门 1.卫生间铝合金平开门M6-1000*2100 |  | m2 | 4.2 |  | 200 | 840
本页小计 | [7 empty] | 244279.76
合计 | [7 empty] | 348156.15
胜通软件
分部分项工程量清单与计价表
工程名称：邹城市北宿镇马家楼村党群服务中心建设工程—装饰 |  |  | 标段： |  |  | 第3页 共3页
序号 | 项目编码 | 项目名称 项目特征 |  | 计量单位 | 工程量 |  | 金额（元）
[7 empty] | 综合单价 | 合价 | 其中： 暂估价
18 | 010801001001 | 室内门 1.室内套装门M3-1000*2100、M4-1200*2100 |  | m2 | 34.02 |  | 320 | 10886.4
19 | 010807001001 | 金属(塑钢、断桥)窗 1.断桥隔热铝合金窗，采用65系列平开窗 （5+15Ar+5LOW-E）中空玻璃 |  | m2 | 106.23 |  | 420 | 44616.6
20 | 011503001001 | 金属扶手、栏杆、栏板 1.坡道不锈钢栏杆900mm高 |  | m | 9 |  | 120 | 1080
21 | 011503001002 | 金属扶手、栏杆、栏板 1.楼梯不锈钢栏杆1100mm高 |  | m | 18 |  | 120 | 2160
22 | 011503001003 | 金属扶手、栏杆、栏板 1.楼梯窗内不锈钢护栏1100mm高 |  | m | 2.4 |  | 120 | 288
23 | 011210005001 | 成品隔断 1.卫生间成品隔断 |  | m2 | 23.45 |  | 150.1 | 3519.85
本页小计 | [7 empty] | 62550.85
合计 | [7 empty] | 410707
胜通软件

## 24.工程量清单综合单价分析表
工程量清单综合单价分析表
工程名称：邹城市北宿镇马家楼村党群服务中心建设工程—装饰 |  |  | 标段： |  |  |  |  | 第1页 共4页
序号 | 项目编码 | 项目名称 |  | 单位 | 工程量 | 综合单价组成 | [5 empty] | 综合 单价
[6 empty] | 人工费 | 材料费 |  | 机械费 | 计费 基础 | 管理费 和利润
1 | 011102003001 | 块料地面 除卫生间外的其他房间 1.8-10厚防滑地砖铺实拍平，稀水泥 浆擦缝； 2.40厚1:3干硬性水泥； 3.素水泥浆一道； 4.60厚C15混凝土垫层； 5.150厚3:7灰土垫层； 6.素土夯实。 |  | m2 | － | 45.32 | 98.21 |  | 0.83 | 52.24 | 25.85 | 170.21
| 2-1-2调 | 3:7灰土垫层 机械碾压 @R*0.5,C*1,J*1 |  | 10m3 | 0.015 | 2.76 | 15.93 |  | 0.06
| 2-1-28调 | 无筋混凝土垫层 |  | 10m3 | 0.006 | 5.48 | 18.33 |  | 0.04
| 11-3-37 | 楼地面 干硬性水泥砂浆 周长 ≤3200mm |  | 10m2 | 0.1 | 33.24 | 55.34 |  | 0.73
| 11-3-73 | 干硬性水泥砂浆 每增减5mm |  | 10m2 | 0.4 | 3.84 | 8.61
2 | 011102003002 | 块料地面 卫生间 1.8-10厚防滑地砖铺实拍平，稀水泥 浆擦缝； 2.30厚1:3干硬性水泥； 3. 最薄处20厚1:3水泥砂浆找坡层抹平 ； 4.素水泥浆一道； 5.60厚C15混凝土垫层； 6.150厚3:7灰土垫层； 7.素土夯实。 |  | m2 | － | 53.26 | 93.06 |  | 1.02 | 61.37 | 30.38 | 177.72
| 2-1-2调 | 3:7灰土垫层 机械碾压 @R*0.5,C*1,J*1 |  | 10m3 | 0.015 | 2.76 | 15.93 |  | 0.06
| 2-1-28调 | 无筋混凝土垫层 |  | 10m3 | 0.006 | 5.48 | 18.33 |  | 0.04
| 11-1-1 | [预拌水泥砂浆 1:3]水泥砂浆 在混凝 土或硬基层上 20mm |  | 10m2 | 0.1 | 8.18 | 8.63 |  | 0.19
| 11-3-33 | 楼地面 干硬性水泥砂浆 周长 ≤1200mm |  | 10m2 | 0.1 | 34.92 | 45.87 |  | 0.73
| 11-3-73 | 干硬性水泥砂浆 每增减5mm |  | 10m2 | 0.2 | 1.92 | 4.30
3 | 011102003003 | 块料楼面 除卫生间外的其他房间 1.8-10厚防滑地砖铺实拍平，稀水泥 浆擦缝； 2.40厚1:3干硬性水泥； 3.素水泥浆一道； 4.现浇钢筋混凝土楼板。 |  | m2 | － | 37.08 | 63.95 |  | 0.73 | 42.65 | 21.10 | 122.86
| 11-3-37 | 楼地面 干硬性水泥砂浆 周长 ≤3200mm |  | 10m2 | 0.1 | 33.24 | 55.34 |  | 0.73
| 11-3-73 | 干硬性水泥砂浆 每增减5mm |  | 10m2 | 0.4 | 3.84 | 8.61
4 | 011102003004 | 块料楼面 卫生间 1.8-10厚防滑地砖铺实拍平，稀水泥 浆擦缝； 2.30厚1:3干硬性水泥； 3. 最薄处20厚1:3水泥砂浆找坡层抹平 ； 4.素水泥浆一道； 5.现浇钢筋混凝土楼板。 |  | m2 | － | 41.75 | 58.80 |  | 0.92 | 48.01 | 23.77 | 125.24
胜通软件
工程量清单综合单价分析表
工程名称：邹城市北宿镇马家楼村党群服务中心建设工程—装饰 |  |  | 标段： |  |  |  |  | 第2页 共4页
序号 | 项目编码 | 项目名称 |  | 单位 | 工程量 | 综合单价组成 | [5 empty] | 综合 单价
[6 empty] | 人工费 | 材料费 |  | 机械费 | 计费 基础 | 管理费 和利润
| 11-1-1调 | [预拌水泥砂浆 1:3]水泥砂浆 在混凝 土或硬基层上 20mm@R*0.6,C*1,J*1 |  | 10m2 | 0.1 | 4.91 | 8.63 |  | 0.19
| 11-3-33 | 楼地面 干硬性水泥砂浆 周长 ≤1200mm |  | 10m2 | 0.1 | 34.92 | 45.87 |  | 0.73
| 11-3-73 | 干硬性水泥砂浆 每增减5mm |  | 10m2 | 0.2 | 1.92 | 4.30
5 | 011106002001 | 块料楼梯面层 1.5-10厚铺地砖（踏面专用防滑砖） 稀水泥浆擦缝 2.20厚1：3水泥砂浆结合层 |  | m2 | － | 49.66 | 75.33 |  | 2.74 | 57.11 | 28.27 | 156
| 11-3-41调 | [预拌水泥砂浆 1:3]地板砖 楼梯 水 泥砂浆@R*0.8,C*1,J*1 |  | 10m2 | 0.1 | 49.66 | 75.33 |  | 2.74
6 | 011107001001 | 石材台阶面 1.20-25厚花岗岩面层； 2.30厚1:3干硬性水泥砂浆 |  | m2 | － | 47.88 | 120.19 |  | 3.04 | 55.06 | 27.26 | 198.37
| 11-3-19调 | 石材块料 台阶 干硬性水泥砂浆 |  | 10m2 | 0.1 | 47.88 | 120.19 |  | 3.04
7 | 011107001002 | 石材台阶面 台阶平台 1.20-25厚花岗岩面层； 2.30厚1:3干硬性水泥砂浆 3.素水泥浆一道； 4.60厚C20混凝土； 5.300厚3:7灰土； 6.素土夯实 |  | m2 | － | 59.99 | 127.53 |  | 3.21 | 69.15 | 34.24 | 224.97
| 11-3-19调 | 石材块料 台阶 干硬性水泥砂浆 |  | 10m2 | 0.1 | 47.88 | 89.49 |  | 3.04
| 2-1-28调 | 无筋混凝土垫层 |  | 10m3 | 0.006 | 5.48 | 18.92 |  | 0.04
| 2-1-2调 | 3:7灰土垫层 机械碾压 @R*0.6,C*0.6,J*1 |  | 10m3 | 0.03 | 6.63 | 19.12 |  | 0.13
8 | 011105003001 | 块料踢脚线 1.5-7厚面砖，水泥浆擦缝或填缝剂填 缝； 2.3-4厚1:1水泥砂浆加水重20%建筑胶 ； 3.素水泥浆一道； 4.6厚1:2水泥砂浆； 5.7厚1:3水泥砂浆； 6.2厚配套专用界面砂浆批刮； 7.加气砼砌块墙 |  | m2 | － | 65.76 | 63.42 |  | 0.73 | 75.62 | 37.43 | 167.34
| 11-3-45调 | 地板砖 踢脚板 直线形 水泥砂浆 |  | 10m2 | 0.1 | 65.16 | 63.09 |  | 0.73
| 14-4-16 | 乳液界面剂 涂敷 |  | 10m2 | 0.1 | 0.60 | 0.33
9 | 011204003001 | 块料墙面 卫生间 1.2厚配套专用界面砂浆批刮； 2.7厚1:1:6水泥石灰砂浆； 3.6厚1:0.5:2.5水泥石灰砂浆压实抹 平； 4.素水泥浆一道； 5.3-4厚1:1水泥砂浆加水重20%建筑胶 粘结层； 6.4-5厚釉面砖，白水泥浆擦缝或填缝 剂填缝。 |  | m2 | － | 55.53 | 50.16 |  | 0.35 | 63.86 | 31.60 | 137.64
| 14-4-16 | 乳液界面剂 涂敷 |  | 10m2 | 0.1 | 0.60 | 0.33
胜通软件
工程量清单综合单价分析表
工程名称：邹城市北宿镇马家楼村党群服务中心建设工程—装饰 |  |  | 标段： |  |  |  |  | 第3页 共4页
序号 | 项目编码 | 项目名称 |  | 单位 | 工程量 | 综合单价组成 | [5 empty] | 综合 单价
[6 empty] | 人工费 | 材料费 |  | 机械费 | 计费 基础 | 管理费 和利润
| 12-1-10调 | [水泥石灰抹灰砂浆 1:1:6][水泥石灰 抹灰砂浆 1:0.5:3]混合砂浆(厚 9+6mm) 混凝土墙(砌块墙) |  | 10m2 | 0.1 | 13.96 | 6.94 |  | 0.16
| 12-1-17 | [水泥石灰抹灰砂浆 1:1:6]混合砂浆 抹灰层每增减1mm |  | 10m2 | -0.2 | -0.85 | -0.88 |  | -0.02
| 12-2-26调 | [预拌水泥砂浆 1:3]水泥砂浆粘贴全 瓷墙面砖 周长≤1800mm |  | 10m2 | 0.1 | 41.82 | 43.77 |  | 0.21
10 | 011201001001 | 墙面一般抹灰 除卫生间以外的其他房间 1.专用界面剂一道甩毛； 2.15厚1:1：6水泥砂浆分成抹平； 3.贴不少于4目/cm2（145kg/m2）的玻 璃丝网格布； 4.3厚粉刷水泥砂浆罩面。 |  | m2 | － | 24.90 | 10.05 |  | 0.19 | 28.70 | 14.20 | 49.34
| 14-4-16 | 乳液界面剂 涂敷 |  | 10m2 | 0.1 | 0.60 | 0.33
| 12-1-4调 | [预拌水泥砂浆 1:3][预拌水泥砂浆 1:2]水泥砂浆(厚9+6mm) 混凝土墙(砌 块墙)@R*0.8,C*1,J*1 |  | 10m2 | 0.1 | 12.51 | 6.78 |  | 0.16
| 10-1-73 | 立面保温 墙面耐碱纤维网格布 一层 布 |  | 10m2 | 0.1 | 4.40 | 1.56
| 12-1-4调 | [预拌水泥砂浆 1:3][预拌水泥砂浆 1:2]水泥砂浆(厚9+6mm) 混凝土墙(砌 块墙)@R*0.8,C*1,J*1 |  | 10m2 | 0.1 | 12.51 | 6.78 |  | 0.16
| 12-1-16 | [预拌水泥砂浆 1:3]水泥砂浆 抹灰层 每增减1mm |  | 10m2 | -1.2 | -5.12 | -5.40 |  | -0.13
11 | 011201001002 | 墙面一般抹灰 外墙 1.2厚配套专用界面砂浆批刮； 2.9厚2:1：8水泥石灰砂浆； 3.6厚1:2.5水泥砂浆找平； |  | m2 | － | 16.24 | 7.11 |  | 0.16 | 18.68 | 9.24 | 32.75
| 12-1-4 | [预拌水泥砂浆 1:3][预拌水泥砂浆 1:2]水泥砂浆(厚9+6mm) 混凝土墙(砌 块墙) |  | 10m2 | 0.1 | 15.64 | 6.78 |  | 0.16
| 14-4-16 | 乳液界面剂 涂敷 |  | 10m2 | 0.1 | 0.60 | 0.33
12 | 011407001001 | 墙面喷刷涂料 除卫生间以外的其他房间内墙 1.柔性腻子2遍； 2.乳胶漆2遍。 |  | m2 | － | 8.52 | 7.35 |  |  | 9.79 | 4.86 | 20.73
| 14-4-9 | 满刮成品腻子 内墙抹灰面 二遍 |  | 10m2 | 0.1 | 3.96 | 4.09
| 14-3-7 | 室内乳胶漆二遍 墙、柱面 光面 |  | 10m2 | 0.1 | 4.56 | 3.26
13 | 011407001002 | 墙面喷刷涂料 外墙及挑檐 1.涂刷底层涂料； 2.喷涂主层涂料； 3.涂饰面层涂料二遍。 |  | m2 | － |  | 75.00 |  |  |  |  | 75
| 临时子目 | 墙柱面喷真石漆 三遍成活 |  | m2 | 1 |  | 75.00
胜通软件
工程量清单综合单价分析表
工程名称：邹城市北宿镇马家楼村党群服务中心建设工程—装饰 |  |  | 标段： |  |  |  |  | 第4页 共4页
序号 | 项目编码 | 项目名称 |  | 单位 | 工程量 | 综合单价组成 | [5 empty] | 综合 单价
[6 empty] | 人工费 | 材料费 |  | 机械费 | 计费 基础 | 管理费 和利润
14 | 011407002001 | 天棚喷刷涂料 天棚及雨棚、檐沟底部 1.现浇钢筋混凝土板底面清理干净； 2.2-3厚柔韧性腻子分遍刮平； 3.表面刷白色涂料 |  | m2 | － | 10.08 | 7.53 |  |  | 11.60 | 5.74 | 23.35
| 14-4-11 | 满刮成品腻子 天棚抹灰面 二遍 |  | 10m2 | 0.1 | 4.44 | 4.09
| 14-3-9 | 室内乳胶漆二遍 天棚 |  | 10m2 | 0.1 | 5.64 | 3.44
15 | 011302001001 | 吊顶天棚 二层所有房间 1.配套金属龙骨； 2.铝合金方（矩）形板。 |  | m2 | － | 38.88 | 93.27 |  | 2.71 | 44.71 | 22.14 | 157
| 13-2-13 | 不上人型装配式U型轻钢天棚龙骨 （ 网格尺寸600X600） 平面 |  | 10m2 | 0.1 | 21.00 | 27.89 |  | 2.71
| 13-3-21 | 天棚金属面层 铝合金方板 嵌入式 |  | 10m2 | 0.1 | 17.88 | 65.38
16 | 010805005001 | 肯德基门 1.肯德基门M1-4500*3100、M2- 2400*3100、M5-1500*3100 |  | m2 | － |  | 450.00 |  |  |  |  | 450
| 临时子目 | 肯德基门 |  | m2 | 1 |  | 450.00
17 | 010802001001 | 金属(塑钢)门 1.卫生间铝合金平开门M6-1000*2100 |  | m2 | － |  | 200.00 |  |  |  |  | 200
| 临时子目 | 铝合金平开门 |  | m2 | 1 |  | 200.00
18 | 010801001001 | 室内门 1.室内套装门M3-1000*2100、M4- 1200*2100 |  | m2 | － |  | 320.00 |  |  |  |  | 320
| 临时子目 | 室内套装门 |  | m2 | 1 |  | 320.00
19 | 010807001001 | 金属(塑钢、断桥)窗 1.断桥隔热铝合金窗，采用65系列平 开窗（5+15Ar+5LOW-E）中空玻璃 |  | m2 | － |  | 420.00 |  |  |  |  | 420
| 临时子目 | 断桥隔热铝合金窗 |  | m2 | 1 |  | 420.00
20 | 011503001001 | 金属扶手、栏杆、栏板 1.坡道不锈钢栏杆900mm高 |  | m | － |  | 120.00 |  |  |  |  | 120
| 临时子目 | 坡道不锈钢栏杆900mm高 |  | m | 1 |  | 120.00
21 | 011503001002 | 金属扶手、栏杆、栏板 1.楼梯不锈钢栏杆1100mm高 |  | m | － |  | 120.00 |  |  |  |  | 120
| 临时子目 | 坡道不锈钢栏杆1100mm高 |  | m | 1 |  | 120.00
22 | 011503001003 | 金属扶手、栏杆、栏板 1.楼梯窗内不锈钢护栏1100mm高 |  | m | － |  | 120.00 |  |  |  |  | 120
| 临时子目 | 坡道不锈钢栏杆1100mm高 |  | m | 1 |  | 120.00
23 | 011210005001 | 成品隔断 1.卫生间成品隔断 |  | m2 | － | 27.97 | 106.21 |  |  | 32.16 | 15.92 | 150.1
| 12-4-2 | 复合板隔断(成品) |  | 10m2 | 0.1 | 27.97 | 106.21
胜通软件

## 26.总价措施项目清单与计价表
总价措施项目清单与计价表
工程名称：邹城市北宿镇马家楼村党群服务中心建设工程—装饰 |  | 标段： |  | 第1页 共1页
序号 | 项目名称 |  | 计算基础 |  | 费率(%) | 金额(元)
| 计费基础 |  | 分部分项省价人工费 |  |  | 120713.48
人工费含量
| 其中：(1) 夜间施工费（H1） |  |  |  | 25
| (2) 二次搬运费（H2） |  |  |  | 25
| (3) 冬雨季施工增加费（H3） |  |  |  | 25
| (4) 已完工程及设备保护费（H4） |  |  |  | 10
1 | 夜间施工费 |  |  |  | 3.64 | 4937.72
| 其中：企业管理费和利润计算基础（A1） |  | 计费基础×F01×H1 |  | 3.64 | 1098.49
| 企业管理费（A2） |  | A1×FL |  | 32.2 | 353.71
| 利润（A3） |  | A1×FL |  | 17.3 | 190.04
2 | 二次搬运 |  |  |  | 3.28 | 4449.37
| 其中：企业管理费和利润计算基础（B1） |  | 计费基础×F02×H2 |  | 3.28 | 989.85
| 企业管理费（B2） |  | B1×FL |  | 32.2 | 318.73
| 利润（B3） |  | B1×FL |  | 17.3 | 171.24
3 | 冬雨季施工增加费 |  |  |  | 4.1 | 5561.71
| 其中：企业管理费和利润计算基础（C1） |  | 计费基础×F03×H3 |  | 4.1 | 1237.31
| 企业管理费（C2） |  | C1×FL |  | 32.2 | 398.41
| 利润（C3） |  | C1×FL |  | 17.3 | 214.05
4 | 已完工程及设备保护费 |  |  |  | 0.15 | 716.29
| 其中：企业管理费和利润计算基础（D1） |  | 分部分项省价×F04×H4 |  | 0.15 | 68.25
| 企业管理费（D2） |  | D1×FL |  | 32.2 | 21.98
| 利润（D3） |  | D1×FL |  | 17.3 | 11.81
5 | 疫情防控措施费率 |  | 计费基础×F54
| 合计 |  |  |  |  | 15665.09
| 其中：人工费 |  | A1+B1+C1+D1 |  |  | 3393.9
| 企业管理费 |  | A2+B2+C2+D2 |  |  | 1092.83
| 利润 |  | A3+B3+C3+D3 |  |  | 587.14
胜通软件

## 29.工料机汇总表
工料机汇总表
工程名称：邹城市北宿镇马家楼村党群服务中心建设工程—装饰 |  |  |  |  | 标段： | [5 empty] | 第1页 共3页
序号 | 代号 | 名称/规格 | 单位 | 数量 |  | 税率(%) | 定额 |  |  | 地方 |  |  |  | 暂估
[7 empty] | 单价(除税) | 单价(含税) | 合价 | 单价(除税) |  | 单价(含税) | 合价 | 单价(除税) | 单价(含税) | 合价
1 | 00010010 | 综合工日（土建) | 工日 | 78.6155 |  |  | 128.00 | 128.00 | 10062.78 | 110.00 |  |  | 8647.71
2 | 00010020 | 综合工日（装饰) | 工日 | 801.8475 |  |  | 138.00 | 138.00 | 110654.96 | 120.00 |  |  | 96221.70
3 | J200 | 人工 | 工日 |  |  |  | 130.00 | 130.00 |  | 113.00 |  | 113.00
4 | 01000017 | 吊筋 | kg | 103.2697 |  | 13 | 3.95 | 4.46 | 407.92 | 3.58 |  | 4.05 | 369.71
5 | 01510001 | 铝合金靠墙条板 | m2 | 14.4869 |  | 13 | 8.73 | 9.86 | 126.47 | 5.10 |  | 5.76 | 73.88
6 | 02270003 | 白布 | m2 | 0.9186 |  | 13 | 5.90 | 6.67 | 5.42 | 6.29 |  | 7.11 | 5.78
7 | 02270019 | 棉纱 | kg | 8.9421 |  | 13 | 8.68 | 9.81 | 77.62 | 6.19 |  | 7.00 | 55.35
8 | 02290019 | 麻袋布 | m2 | 25.7908 |  | 13 | 2.79 | 3.15 | 71.96 | 2.61 |  | 2.95 | 67.31
9 | 03010511 | 六角螺栓 | kg | 5.4071 |  | 13 | 8.86 | 10.01 | 47.91 | 10.23 |  | 11.56 | 55.31
10 | 03010783 | 自攻螺丝镀锌 (4～6)×(10 ～16) | 100个 | 3.1083 |  | 13 | 2.30 | 2.60 | 7.15 | 2.43 |  | 2.75 | 7.55
11 | 03110143 | 石料切割锯片 | 片 | 3.7290 |  | 13 | 64.60 | 73.00 | 240.89 | 84.09 |  | 95.02 | 313.57
12 | 03110183 | 砂纸 | 张 | 1113.9368 |  | 13 | 0.45 | 0.51 | 501.27 | 0.92 |  | 1.04 | 1024.82
13 | 03130145 | 低合金钢焊条 E43系列 | kg | 41.0969 |  | 13 | 10.62 | 12.00 | 436.45 | 8.68 |  | 9.81 | 356.72
14 | 03150125 | 射钉 | 个 | 452.0691 |  | 13 | 0.12 | 0.13 | 54.25 | 0.28 |  | 0.32 | 126.58
15 | 03150905 | 铁件(综合) | kg | 118.1880 |  | 13 | 4.78 | 5.40 | 564.94 | 3.98 |  | 4.50 | 470.39
16 | 04010017 | 白水泥 | kg | 91.7454 |  | 13 | 0.64 | 0.72 | 58.72 | 0.42 |  | 0.47 | 38.53
17 | 04010019 | 普通硅酸盐水泥 42.5MPa | t |  |  | 13 | 442.48 | 500.00 |  | 423.01 |  | 478.00
18 | 04030003 | 黄砂(过筛中砂) | m3 |  |  | 3 | 271.84 | 280.00 |  | 206.80 |  | 213.00
19 | 04090015 | 石灰 | t |  |  | 3 | 339.81 | 350.00 |  | 425.24 |  | 438.00
20 | 04090047 | 黏土 | m3 |  |  | 3 | 20.04 | 20.64
日期：2024-03-28 | [10 empty] | 胜通软件
工料机汇总表
工程名称：邹城市北宿镇马家楼村党群服务中心建设工程—装饰 |  |  |  |  | 标段： | [5 empty] | 第2页 共3页
序号 | 代号 | 名称/规格 | 单位 | 数量 |  | 税率(%) | 定额 |  |  | 地方 |  |  |  | 暂估
[7 empty] | 单价(除税) | 单价(含税) | 合价 | 单价(除税) |  | 单价(含税) | 合价 | 单价(除税) | 单价(含税) | 合价
21 | 04110031~1 | 20-25厚花岗岩板 | m2 | 96.3048 |  | 3 | 169.90 | 175.00 | 16362.19 | 65.00 |  | 66.95 | 6259.81
22 | 07000001 | 地板砖 300×300 | m2 | 24.2148 |  | 13 | 67.35 | 76.10 | 1630.87 | 35.40 |  | 40.00 | 857.20
23 | 07000009 | 地板砖 800×800 | m2 | 631.2596 |  | 13 | 115.04 | 130.00 | 72620.10 | 44.25 |  | 50.00 | 27933.24
24 | 07030009 | 全瓷墙面砖 300×600 | m2 | 124.1205 |  | 13 | 51.33 | 58.00 | 6371.11 | 35.40 |  | 40.00 | 4393.87
25 | 09050005 | 铝合金方板 | m2 | 289.8472 |  | 13 | 92.92 | 105.00 | 26932.60 | 66.37 |  | 75.00 | 19237.16
26 | 09110001 | 复合板隔断(成品) | m2 | 23.4547 |  | 13 | 125.26 | 141.54 | 2937.94 | 106.19 |  | 120.00 | 2490.65
27 | 09270003 | 耐碱纤维网格布 | m2 | 1398.6720 |  | 13 | 1.10 | 1.24 | 1538.54 | 1.42 |  | 1.60 | 1986.11
28 | 10010005 | 轻钢龙骨不上人型(平面)600 ×600 | m2 | 310.2435 |  | 13 | 14.42 | 16.30 | 4473.71 | 22.12 |  | 25.00 | 6862.59
29 | 13010065 | 成品腻子 | kg | 1910.1156 |  | 13 | 10.88 | 12.30 | 20782.06 | 3.10 |  | 3.50 | 5921.36
30 | 13030053 | 乳胶漆 | kg | 471.5835 |  | 13 | 13.56 | 15.32 | 6394.67 | 11.50 |  | 13.00 | 5423.21
31 | 14410003 | 108胶 | kg | 261.7361 |  | 13 | 1.77 | 2.00 | 463.27 | 2.79 |  | 3.15 | 730.24
32 | 14410123 | 乳液界面剂 | kg | 477.7650 |  | 13 | 1.88 | 2.12 | 898.20 | 1.33 |  | 1.50 | 635.43
33 | 34090017 | 锯末 | m3 | 4.0006 |  | 13 | 17.08 | 19.30 | 68.33 | 6.69 |  | 7.56 | 26.76
34 | 34110003 | 水 | m3 | 47.9164 |  | 3 | 6.36 | 6.55 | 304.75 | 4.03 |  | 4.15 | 193.10
35 | 80010057 | 干硬性水泥砂浆 1:3 | m3 | 25.8385 |  |  | 505.61 | 538.66 | 13064.20 | 419.46 |  | 449.13 | 10838.22
36 | 80010063 | 预拌水泥砂浆 1:1 | m3 | 0.5272 |  | 3 | 495.15 | 510.00 | 261.04 | 388.35 |  | 400.00 | 204.74
37 | 80010065 | 预拌水泥砂浆 1:2 | m3 | 21.0278 |  | 3 | 514.56 | 530.00 | 10820.06 | 388.35 |  | 400.00 | 8166.15
38 | 80010069 | 预拌水泥砂浆 1:3 | m3 | 16.4570 |  | 3 | 524.27 | 540.00 | 8627.91 | 388.35 |  | 400.00 | 6391.08
39 | 80050027 | 水泥石灰抹灰砂浆 1:0.5:3 | m3 | 0.8227 |  |  | 496.26 | 527.43 | 408.27 | 423.84 |  | 452.11 | 348.69
40 | 80050035 | 水泥石灰抹灰砂浆 1:1:6 | m3 | 0.9599 |  |  | 454.51 | 477.13 | 436.28 | 379.82 |  | 399.80 | 364.59
日期：2024-03-28 | [10 empty] | 胜通软件
工料机汇总表
工程名称：邹城市北宿镇马家楼村党群服务中心建设工程—装饰 |  |  |  |  | 标段： | [5 empty] | 第3页 共3页
序号 | 代号 | 名称/规格 | 单位 | 数量 |  | 税率(%) | 定额 |  |  | 地方 |  |  |  | 暂估
[7 empty] | 单价(除税) | 单价(含税) | 合价 | 单价(除税) |  | 单价(含税) | 合价 | 单价(除税) | 单价(含税) | 合价
41 | 80050057 | 素水泥浆 | m3 | 0.9048 |  |  | 666.51 | 752.97 | 603.06 | 636.57 |  | 719.21 | 575.97
42 | 80210043 | 预拌混凝土 C15 | m3 | 18.1691 |  | 3 | 407.77 | 420.00 | 7408.81 | 300.97 |  | 310.00 | 5468.35
43 | 80210047 | 预拌混凝土 C20 | m3 | 2.9112 |  | 3 | 407.77 | 420.00 | 1187.10 | 310.68 |  | 320.00 | 904.45
44 | 80310003 | 3:7灰土 | m3 | 54.6926 |  |  | 106.89 | 110.10 | 5846.09 | 104.14 |  | 107.26 | 5695.69
45 | J303 | 电 | kW·h |  |  | 13 | 0.80 | 0.90 |  | 0.80 |  | 0.90
46 | 990123010 | 电动夯实机 250N·m | 台班 | 0.8908 |  |  | 28.30 | 30.70 | 25.21 | 28.30 |  | 30.70 | 25.21
47 | 990611010 | 干混砂浆罐式搅拌机 | 台班 | 1.6522 |  |  | 249.48 | 255.99 | 412.19 | 225.86 |  | 255.99 | 373.17
48 | 990618510 | 混凝土振捣器 平板式 | 台班 | 1.7254 |  |  | 7.74 | 8.49 | 13.35 | 7.74 |  | 8.49 | 13.35
49 | 990774610 | 石料切割机 | 台班 | 15.7971 |  |  | 48.43 | 53.36 | 765.05 | 48.43 |  | 53.36 | 765.05
50 | 990901020 | 交流弧焊机 32kV·A | 台班 | 8.4564 |  |  | 94.74 | 104.84 | 801.16 | 94.74 |  | 104.84 | 801.16
合计 | [8 empty] | 335776.83 | － |  | － | 231721.51 | － | － | 0.00
日期：2024-03-28 | [10 empty] | 胜通软件

## 31.规费、税金项目清单与计价表
规费、税金项目清单与计价表
工程名称：邹城市北宿镇马家楼村党群服务中心建设工程—装饰 |  | 标段： |  | 第1页 共1页
序号 | 项目名称 |  | 计算基础 |  | 费率(%) | 金额(元)
| 分部分项工程费+措施项目费+其他项目费-疫 情防控措施费-智慧工地单价措施 |  |  |  |  | 426372.09
| 分部分项工程费+措施项目费+其他项目费 |  |  |  |  | 426372.09
1 | 规费 |  |  |  |  | 27778.16
1.1 | 安全文明施工费 |  |  |  |  | 18334.01
1.1.1 | 其中：1. 安全施工费 |  |  |  |  | 10616.67
| 1.1. 安全施工费1(不含安全生产 责任保险) |  | 分部分项工程费+措施项目费+其他 项目费-疫情防控措施费 |  | 2.34 | 9977.11
| 1.2. 安全施工费2(安全生产责任 保险) |  | 分部分项工程费+措施项目费+其他 项目费-疫情防控措施费 |  | 0.15 | 639.56
1.1.2 | 2. 环境保护费 |  | 分部分项工程费+措施项目费+其他 项目费-疫情防控措施费 |  | 0.12 | 511.65
1.1.3 | 3. 文明施工费 |  | 分部分项工程费+措施项目费+其他 项目费-疫情防控措施费 |  | 0.1 | 426.37
1.1.4 | 4. 临时设施费 |  | 分部分项工程费+措施项目费+其他 项目费-疫情防控措施费 |  | 1.59 | 6779.32
1.2 | 社会保险费 |  | 分部分项工程费+措施项目费+其他 项目费-疫情防控措施费 |  | 1.52 | 6480.86
1.3 | 住房公积金 |  | 按工程所在地相关规定计算 |  | 0.59 | 2515.6
1.4 | 建设项目工伤保险 |  | 按工程所在地相关规定计算 |  | 0.105 | 447.69
1.5 | 优质优价费 |  | 分部分项工程费+措施项目费+其他 项目费
2 | 税金 |  | 分部分项工程费+措施项目费+其他 项目费+规费+设备费-甲供材料费- 甲供主材费-甲供设备费 |  | 9 | 40873.52
| 合计 |  |  |  |  | 68651.68
胜通软件

## 32. gclx zymc 汇总表
安装工程招标控制价汇总表
工程名称：邹城市北宿镇马家楼村党群服务中心建设工程—安装 |  | 标段： |  | 第1页 共1页
序号 | 汇总名称 |  | 合计
|  |  | 金额（元） |  | 其中暂估价（元）
1 | 分部分项工程 |  | 92962.65
1.1 | D、电气设备安装工程 |  | 50143.17
1.2 | E、建筑智能化工程 |  | 19890.82
1.3 | K、给排水、采暖、燃气工程 |  | 22928.66
2 | 措施项目 |  | 4176.20
2.1 | 单价措施费 |  | 748.69
2.2 | 总价措施费 |  | 3427.51
3 | 其他项目
3.1 | 暂列金额
3.2 | 专业工程暂估价
3.3 | 特殊项目暂估价
3.4 | 计日工
3.5 | 采购保管费
3.6 | 其他检验试验费
3.7 | 总承包服务费
3.8 | 其他
4 | 规费 |  | 7134.85
5 | 设备费
6 | 税金 |  | 9384.63
| 合计=1+2+3+4+5+6 |  | 113658.33
胜通软件

## 33.分部分项工程量清单与计价表
分部分项工程量清单与计价表
工程名称：邹城市北宿镇马家楼村党群服务中心建设工程—安装 |  |  | 标段： |  |  | 第1页 共12页
序号 | 项目编码 | 项目名称 项目特征 |  | 计量单位 | 工程量 |  | 金额（元）
[7 empty] | 综合单价 | 合价 | 其中： 暂估价
强电
1 | 010101003001 | 挖沟槽土方 1. 土壤类别:一、二类土 2.挖土深度:室外埋深不小于0.7米 3.弃土运距 |  | m3 | 0.68 |  | 77.92 | 52.99
2 | 010103001003 | 回填方 人工夯填槽坑 |  | m3 | 0.68 |  | 44.55 | 30.29
3 | 030404017001 | 配电箱 1.名称：AL1 2.型号 :非标箱体，厂家定制 3.规格 :详见设计图 4.端子板外部接线材质、规格 ：成套配电箱 ；含接线端子 5.安装方式:距地1.5米暗装 |  | 台 | 1 |  | 728.61 | 728.61
4 | 030404017002 | 配电箱 1.名称：AL2 2.型号 :非标箱体，厂家定制 3.规格 :详见设计图 4.安装方式:距地1.5米暗装：距地1.5米暗装 ，成套PZ30 箱；含接线端子 |  | 台 | 1 |  | 728.61 | 728.61
5 | 030412001003 | 普通灯具 1.名称：LED灯 2.型号： 3.规格：15W 4.类型 |  | 套 | 23 |  | 54.67 | 1257.41
6 | 030412001025 | 普通灯具 1.名称：1200X200平板灯 2.型号 3.规格：36W 4.类型 |  | 套 | 41 |  | 166.15 | 6812.15
7 | 030412001007 | 普通灯具 1.名称：防水防尘灯 2.型号： LED 3.规格：15W 4.类型 |  | 套 | 2 |  | 62.69 | 125.38
8 | 030412004008 | 装饰灯 1.名称 :花灯 2.型号 ：甲方选定 3.规格 4.安装形式 |  | 套 | 1 |  | 521.07 | 521.07
9 | 030412004003 | 装饰灯 1.名称:楼层显示器 2.型号 3.规格:36V LED7W 4.安装形式:门上200 |  | 套 | 4 |  | 76.04 | 304.16
10 | 030412004007 | 装饰灯 1.名称:应急疏散指示标识灯 2.型号 3.规格:36V LED1W 4.安装形式:距地0.4米 |  | 套 | 7 |  | 150.03 | 1050.21
本页小计 | [7 empty] | 11610.88
合计 | [7 empty] | 11610.88
胜通软件
分部分项工程量清单与计价表
工程名称：邹城市北宿镇马家楼村党群服务中心建设工程—安装 |  |  | 标段： |  |  | 第2页 共12页
序号 | 项目编码 | 项目名称 项目特征 |  | 计量单位 | 工程量 |  | 金额（元）
[7 empty] | 综合单价 | 合价 | 其中： 暂估价
11 | 030412001024 | 普通灯具 1.名称：专用电路上的应急照明灯 2.型号： 3.规格：36V LED7W 4.类型 |  | 套 | 4 |  | 107.92 | 431.68
12 | 030412001024 | 普通灯具 1.名称：自带电源的应急照明灯 2.型号： 3.规格：36V LED7W 4.类型 |  | 套 | 8 |  | 107.92 | 863.36
13 | 030404035007 | 插座 1.名称：单相挂式空调插座 2.材质； 3.规格:16A 4.安装方式：距地2.0米 |  | 个 | 6 |  | 28.65 | 171.9
14 | 030404035007 | 插座 1.名称：单相柜式空调插座 2.材质； 3.规格:16A 4.安装方式：距地0.3米 |  | 个 | 6 |  | 28.65 | 171.9
15 | 030404035003 | 插座 1.名称：单相五孔暗装插座 2.材质 3.规格:10A 4.安装方式:距地0.3米 |  | 个 | 48 |  | 28.65 | 1375.2
16 | 030404035027 | 插座 1.名称 :三相空调插座 2.材质 3.规格 :16A 4.安装方式:距地0.3米 |  | 个 | 1 |  | 40.13 | 40.13
17 | 030404034013 | 照明开关 1.名称 :开关 2.材质 3.规格 :10A 4.安装方式 |  | 个 | 10 |  | 29.55 | 295.5
18 | 030404034007 | 照明开关 1.名称：双联开关 2.材质 3.规格 4.安装方式 |  | 个 | 4 |  | 39.72 | 158.88
19 | 030404034014 | 照明开关 1.名称 :三联开关 2.材质 3.规格 :10A 4.安装方式 |  | 个 | 5 |  | 36.37 | 181.85
20 | 030404034015 | 照明开关 1.名称:双控开关 2.材质 3.规格:10A 4.安装方式 |  | 个 | 4 |  | 41.5 | 166
本页小计 | [7 empty] | 3856.4
合计 | [7 empty] | 15467.28
胜通软件
分部分项工程量清单与计价表
工程名称：邹城市北宿镇马家楼村党群服务中心建设工程—安装 |  |  | 标段： |  |  | 第3页 共12页
序号 | 项目编码 | 项目名称 项目特征 |  | 计量单位 | 工程量 |  | 金额（元）
[7 empty] | 综合单价 | 合价 | 其中： 暂估价
21 | 030411006003 | 接线盒 1.名称：接线盒、开关盒 2.材质 3.规格 4.安装形式 |  | 个 | 162 |  | 9.33 | 1511.46
22 | 030411003003 | 桥架 1.名称：强电桥架（含盖板、弯头、三通等 连接件） 2.型号 3.规格：200*150 4.材质 5.类型 6.接地方式 |  | m | 23.11 |  | 54.95 | 1269.89
23 | 030413001003 | 铁构件 1.名称：桥架支撑架 2.材质 3.规格 |  | kg | 25.43 |  | 10.85 | 275.92
24 | 030411001008 | 配管 1.名称：电气配管 2.材质：SC 3.规格:DN65 4.配置形式:覆土700 5.接地要求 6.钢索材质、规格 |  | m | 7.2 |  | 68.89 | 496.01
25 | 030411001047 | 配管 1.名称：电气配管 2.材质：PVC 3.规格:DN50 4.配置形式:暗敷 5.接地要求 6.钢索材质、规格 |  | m | 3.9 |  | 31.32 | 122.15
26 | 030411001051 | 配管 1.名称：电气配管 2.材质：PVC 3.规格:DN32 4.配置形式:暗配 5.接地要求 6.钢索材质、规格 |  | m | 25.93 |  | 15.23 | 394.91
27 | 030411001051 | 配管 1.名称：电气配管 2.材质：PVC 3.规格:DN20 4.配置形式:暗配 5.接地要求 6.钢索材质、规格 |  | m | 353.27 |  | 9.92 | 3504.44
28 | 030411001051 | 配管 1.名称：电气配管 2.材质：PVC 3.规格:DN16 4.配置形式:暗配 5.接地要求 6.钢索材质、规格 |  | m | 353.27 |  | 9.43 | 3331.34
本页小计 | [7 empty] | 10906.12
合计 | [7 empty] | 26373.4
胜通软件
分部分项工程量清单与计价表
工程名称：邹城市北宿镇马家楼村党群服务中心建设工程—安装 |  |  | 标段： |  |  | 第4页 共12页
序号 | 项目编码 | 项目名称 项目特征 |  | 计量单位 | 工程量 |  | 金额（元）
[7 empty] | 综合单价 | 合价 | 其中： 暂估价
29 | 030408001007 | 电力电缆 1.名称: 2.型号:YJV-5*16 3.规格: 4.材质: 5.敷设方式、部位:穿管 6.电压等级（kV） 7.地形 |  | m | 6.6 |  | 66.73 | 440.42
30 | 030408006003 | 电缆终端头 1.名称： 电缆终端头 2.型号 3.规格：YJV-4*25 |  | 个 | 1 |  | 19.28 | 19.28
31 | 030408006004 | 电缆终端头 1.名称 ：电缆终端头 2.型号 3.规格 ：YJV-5*16 3.材质、类型 4.安装部位 5.电压等级（kV） |  | 个 | 2 |  | 192.84 | 385.68
32 | 030411004013 | 配线 1.名称 2.配线形式 3.型号：BV-4 4.规格: 5.材质 6.配线部位：穿管 7.配线线制 8.钢索材质、规格 |  | m | 1172.44 |  | 3.41 | 3998.02
33 | 030411004019 | 配线 1.名称 2.配线形式 3.型号：BV-4 4.规格: 5.材质 6.配线部位：桥架内 7.配线线制 8.钢索材质、规格 |  | m | 373.05 |  | 3.93 | 1466.09
34 | 030411004003 | 配线 1.名称 2.配线形式 3.型号：BV-2.5 4.规格: 5.材质 6.配线部位：穿管 7.配线线制 8.钢索材质、规格 |  | m | 928.38 |  | 3.66 | 3397.87
35 | 030413002018 | 凿（压）槽 1.名称：墙体剔槽 2.规格:DN32以内 3.类型 4.填充（恢复）方式 5.混凝土标准 |  | m | 1.8 |  | 8.91 | 16.04
本页小计 | [7 empty] | 9723.4
合计 | [7 empty] | 36096.8
胜通软件
分部分项工程量清单与计价表
工程名称：邹城市北宿镇马家楼村党群服务中心建设工程—安装 |  |  | 标段： |  |  | 第5页 共12页
序号 | 项目编码 | 项目名称 项目特征 |  | 计量单位 | 工程量 |  | 金额（元）
[7 empty] | 综合单价 | 合价 | 其中： 暂估价
36 | 030413002010 | 凿（压）槽 1.名称：墙体剔槽 2.规格:DN20以内 3.类型 4.填充（恢复）方式 5.混凝土标准 |  | m | 85.7 |  | 8.06 | 690.74
37 | 031002003227 | 空调预留套管 1.名称、空调预留套管 2.材质：PVC塑料 3.规格：DN70 4.填料材质 |  | 个 | 10 |  | 35.5 | 355
38 | 03B005 | 预留孔洞 1、墙、板预留洞400*400 2、防火材料封堵 |  | 个 | 10 |  | 85.29 | 852.9
39 | 030414002003 | 送配电装置系统 1.名称 2.型号 3.电压等级（kV） 4.类型 |  | 系统 | 1 |  | 599.13 | 599.13
40 | 030409005003 | 避雷网 1.名称：详见图纸 2.材质 3.规格 4.安装形式 5.混凝土块标号 |  | 项 | 161.18 |  | 17.44 | 2810.98
41 | 030409002003 | 接地母线 1.名称：详见图纸 2.材质 3.规格 4.安装部位 5.安装形式 |  | 项 | 1 |  | 3431.94 | 3431.94
42 | 030409003003 | 避雷引下线 1.名称:利用柱主筋引下 2.材质 3.规格 4.安装部位 5.安装形式 6.断接卡子、箱材质、规格：详见图纸 |  | 项 | 1 |  | 1018.29 | 1018.29
43 | 030409008003 | 等电位端子箱、测试板 1.名称：MEB箱 3.规格 |  | 台 | 1 |  | 237.26 | 237.26
44 | 03B001 | 测试卡子 .建筑物四角外墙引下线在室外地面上0.5m处 设测试卡子 |  | 套 | 3 |  | 54.79 | 164.37
应急照明
本页小计 | [7 empty] | 10160.61
合计 | [7 empty] | 46257.41
胜通软件
分部分项工程量清单与计价表
工程名称：邹城市北宿镇马家楼村党群服务中心建设工程—安装 |  |  | 标段： |  |  | 第6页 共12页
序号 | 项目编码 | 项目名称 项目特征 |  | 计量单位 | 工程量 |  | 金额（元）
[7 empty] | 综合单价 | 合价 | 其中： 暂估价
45 | 030404017003 | 配电箱 1.名称：应急照明配电箱 2.型号 3.规格 ：600*500*300 4.基础形式、材质、规格 5.接线端子材质、规格 6.端子板外部接线材质、规格 7.安装方式：安装 |  | 台 | 2 |  | 707.67 | 1415.34
46 | 030411001052 | 配管 1.名称 2.材质 3.规格 4.配置形式 5.接地要求 6.钢索材质、规格 |  | m | 150.4 |  | 12.71 | 1911.58
47 | 030411004020 | 配线 1.名称 :WDZN-BYJ4 2.配线形式 : 3.型号 ： 4.规格 ：WDZN-BYJ4 5.材质 ： 6.配线部位 ：管内穿线 7.配线线制 8.钢索材质、规格 |  | m | 18.14 |  | 3.89 | 70.56
48 | 030411004020 | 配线 1.名称 :配线 2.配线形式 : 3.型号 ： 4.规格 ：ZR-RVS-2X2.5MM² 5.材质 ： 6.配线部位 ：管内穿线 7.配线线制 8.钢索材质、规格 |  | m | 148.75 |  | 2.92 | 434.35
49 | 030411004020 | 配线 1.名称 :配线 2.配线形式 : 3.型号 ： 4.规格 ：ZRBV-3×2.5mm2 5.材质 ： 6.配线部位 ：管内穿线 7.配线线制 8.钢索材质、规格 |  | m | 16.8 |  | 3.21 | 53.93
弱电
50 | 030411003021 | 桥架 1.名称：弱电桥架（含盖板、弯头、三通等 连接件） 2.型号 3.规格：200*100 4.材质 5.类型 6.接地方式 |  | m | 33.9 |  | 102.75 | 3483.23
本页小计 | [7 empty] | 7368.99
合计 | [7 empty] | 53626.4
胜通软件
分部分项工程量清单与计价表
工程名称：邹城市北宿镇马家楼村党群服务中心建设工程—安装 |  |  | 标段： |  |  | 第7页 共12页
序号 | 项目编码 | 项目名称 项目特征 |  | 计量单位 | 工程量 |  | 金额（元）
[7 empty] | 综合单价 | 合价 | 其中： 暂估价
51 | 030413001008 | 铁构件 1.名称：桥架支撑架 2.材质 3.规格 |  | kg | 21.07 |  | 10.85 | 228.61
52 | 031002002001 | 设备支架 1.材质: 2.形式 |  | Kg | 21.07 |  | 1.36 | 28.66
53 | 030408008012 | 防火堵洞 1.名称 2.材质 3.方式 4.部位：桥架过防火分区 |  | m2 | 0.16 |  | 669 | 107.04
54 | 03B011 | 桥架预留孔洞 1、预留墙、板洞400*400 |  | 个 | 1 |  | 150.1 | 150.1
综合布线
55 | 030502003008 | 分线接线箱 1.名称：综合布线配线架（含设备） 2.材质 3.规格 :600*600*600 4.安装方式：落地安装 |  | 个 | 1 |  | 1861.51 | 1861.51
56 | 030501009001 | 路由器 1.名称:无线AP 2.类别 3.规格 4.功能 |  | 套 | 2 |  | 345.92 | 691.84
57 | 030502012003 | 双孔信息插座 1.名称：双孔信息插座 2.类别 3.规格 4.安装方式 5.底盒材质、规格 |  | 个 | 15 |  | 39.63 | 594.45
58 | 030502012003 | 单孔信息插座 1.名称：单孔信息插座 2.类别 3.规格 4.安装方式 5.底盒材质、规格 |  | 个 | 11 |  | 27.98 | 307.78
59 | 030507008003 | 监控摄像设备 1.名称：半球形摄像机 2.类别 :红外网络200w 3.安装方式:吸顶安装 |  | 台 | 4 |  | 789.72 | 3158.88
60 | 030411001008 | 配管 1.名称：电气配管 2.材质：SC 3.规格:DN65 4.配置形式:覆土700 5.接地要求 6.钢索材质、规格 |  | m | 2.57 |  | 54.69 | 140.55
本页小计 | [7 empty] | 7269.42
合计 | [7 empty] | 60895.82
胜通软件
分部分项工程量清单与计价表
工程名称：邹城市北宿镇马家楼村党群服务中心建设工程—安装 |  |  | 标段： |  |  | 第8页 共12页
序号 | 项目编码 | 项目名称 项目特征 |  | 计量单位 | 工程量 |  | 金额（元）
[7 empty] | 综合单价 | 合价 | 其中： 暂估价
61 | 030411001062 | 配管 1.名称：电气配管 2.材质：PVC 3.规格：DN25 4.配置形式:暗配 5.接地要求 6.钢索材质、规格 |  | m | 45.86 |  | 15.23 | 698.45
62 | 030411001066 | 配管 1.名称：电气配管 2.材质：PVC 3.规格：DN25 4.配置形式:暗配 5.接地要求 6.钢索材质、规格 |  | m | 125.48 |  | 13.89 | 1742.92
63 | 030411001066 | 配管 1.名称：电气配管 2.材质：PVC 3.规格：DN20 4.配置形式:暗配 5.接地要求 6.钢索材质、规格 |  | m | 16.21 |  | 9.92 | 160.8
64 | 030413002027 | 凿（压）槽 1.名称：墙体剔槽 2.规格：DN20 3.类型 4.填充（恢复）方式 5.混凝土标准 |  | m | 21.9 |  | 8.06 | 176.51
65 | 030413002031 | 凿（压）槽 1.名称：墙体剔槽 2.规格：DN25 3.类型 4.填充（恢复）方式 5.混凝土标准 |  | m | 56.4 |  | 8.91 | 502.52
66 | 030413002031 | 凿（压）槽 1.名称：墙体剔槽 2.规格：DN32 3.类型 4.填充（恢复）方式 5.混凝土标准 |  | m | 3.9 |  | 8.91 | 34.75
67 | 030502005013 | 双绞线缆 1.名称 :六类线 2.规格 3.线缆对数 4.敷设方式：管内穿线 |  | m | 489.92 |  | 4.67 | 2287.93
68 | 030502005013 | 双绞线缆 1.名称 :六类线 2.规格 3.线缆对数 4.敷设方式：桥架穿线 |  | m | 564.33 |  | 5.54 | 3126.39
69 | 030502007003 | 光缆 1.名称：六类线+RVS-2x0.75 2.规格 3.线缆对数 4.敷设方式：穿管 |  | m | 36.48 |  | 4.12 | 150.3
本页小计 | [7 empty] | 8880.57
合计 | [7 empty] | 69776.39
胜通软件
分部分项工程量清单与计价表
工程名称：邹城市北宿镇马家楼村党群服务中心建设工程—安装 |  |  | 标段： |  |  | 第9页 共12页
序号 | 项目编码 | 项目名称 项目特征 |  | 计量单位 | 工程量 |  | 金额（元）
[7 empty] | 综合单价 | 合价 | 其中： 暂估价
70 | 030502007009 | 光缆 1.名称 ：六类线+RVS-2x0.75 2.规格 3.线缆对数 4.敷设方式：桥架 |  | m | 67.83 |  | 2.57 | 174.32
71 | 010101003001 | 挖沟槽土方 1. 土壤类别:一、二类土 2.挖土深度:室外埋深不小于0.7米 3.弃土运距 |  | m3 | 0.68 |  | 77.92 | 52.99
72 | 010103001003 | 回填方 人工夯填槽坑 |  | m3 | 0.68 |  | 44.55 | 30.29
给排水
73 | 031001007012 | 衬塑镀锌钢管 1.安装部位：室内 2.介质： 给水 3.材质、规格：衬塑镀锌钢管(内衬PE）De32 4.连接形式：丝扣连接 5.压力试验及吹、洗设计要求 6.过墙穿套管保护 |  | m | 11.5 |  | 77.13 | 887
74 | 031001007016 | 衬塑镀锌钢管 1.安装部位：室内 2.介质： 给水 3.材质、规格：衬塑镀锌钢管(内衬PE）De25 4.连接形式：螺纹连接 5.压力试验及吹、洗设计要求 6.过墙穿套管保护 |  | m | 1.8 |  | 76.43 | 137.57
75 | 031001007016 | 衬塑镀锌钢管 1.安装部位：室内 2.介质： 给水 3.材质、规格：衬塑镀锌钢管(内衬PE）De20 4.连接形式：螺纹连接 5.压力试验及吹、洗设计要求 6.过墙穿套管保护 |  | m | 10.7 |  | 66.87 | 715.51
76 | 031001006006 | 塑料管 1.安装部位: 2.介质:PP-R给水 3.材质、规格De15 4.连接形式:热熔 5.管道消毒冲洗 |  | m | 32.38 |  | 28.58 | 925.42
77 | 031001006007 | 螺旋静音排水管 1.安装部位:室内 2.介质排水 3.材质、规格：DN100 4.连接形式：粘结 5.阻火圈 |  | m | 9.55 |  | 129.92 | 1240.74
78 | 031001006022 | 塑料管 1.安装部位:室内 2.介质：排水 3.材质、规格：DN110 4.连接形式：粘结 |  | m | 9.32 |  | 89.33 | 832.56
本页小计 | [7 empty] | 4996.4
合计 | [7 empty] | 74772.79
胜通软件
分部分项工程量清单与计价表
工程名称：邹城市北宿镇马家楼村党群服务中心建设工程—安装 |  |  | 标段： |  |  | 第10页 共12页
序号 | 项目编码 | 项目名称 项目特征 |  | 计量单位 | 工程量 |  | 金额（元）
[7 empty] | 综合单价 | 合价 | 其中： 暂估价
79 | 031001006029 | 塑料管 1.安装部位:室内 2.介质：排水 3.材质、规格：DN75 4.连接形式：粘结 |  | m | 21.69 |  | 68.79 | 1492.06
80 | 031001006037 | 塑料管 1.安装部位:室内 2.介质：排水 3.材质、规格：DN50 4.连接形式：粘结 |  | m | 5.6 |  | 116.7 | 653.52
81 | 031002001006 | 管道支架 1.材质 2.管架形式 |  | Kg | 11.76 |  | 18.8 | 221.09
82 | 031002003004 | 套管 1.名称：刚性防水套管 2.材质钢制 3.规格：DN150 4.填料材质 |  | 个 | 3 |  | 646.29 | 1938.87
83 | 031002003029 | 套管 1.名称：刚性防水套管 2.材质钢制 3.规格：DN80 4.填料材质 |  | 个 | 14 |  | 424.05 | 5936.7
84 | 031003001019 | 螺纹阀门 1.类型：截止阀 2.材质 3.规格、压力等级：DN32 4.连接形式：丝接 5.焊接方法 |  | 个 | 4 |  | 89.15 | 356.6
85 | 031002003040 | 一般套管 1.名称：钢套管 2.材质钢制 3.规格：DN32 4.填料材质 |  | 个 | 2 |  | 33.92 | 67.84
本页小计 | [7 empty] | 10666.68
合计 | [7 empty] | 85439.47
胜通软件
分部分项工程量清单与计价表
工程名称：邹城市北宿镇马家楼村党群服务中心建设工程—安装 |  |  | 标段： |  |  | 第11页 共12页
序号 | 项目编码 | 项目名称 项目特征 |  | 计量单位 | 工程量 |  | 金额（元）
[7 empty] | 综合单价 | 合价 | 其中： 暂估价
86 | 031003001042 | 自动排气阀 1.类型 2.材质：铜 3.规格：DN20 4.连接形式:丝接 ; |  | 个 | 1 |  | 55.01 | 55.01
87 | 031004014004 | DN110透气帽 1.材质： 2.型号、规格：DN110 3.安装方式 |  | 个 | 2 |  | 9.73 | 19.46
88 | 031004006003 | 蹲式大便器 1.材质：陶瓷 2.规格、类型 3.组装形式：瓷蹲式大便器 4.附件名称、数量 |  | 组 | 5 |  | 488.36 | 2441.8
89 | 031004003001 | 洗脸盆 1.材质：台式洗脸盆 2.规格、类型：符合设计要求 3.组装形式：符合设计要求 4.附件名称、数量：面盆水嘴 |  | 组 | 4 |  | 371.1 | 1484.4
90 | 031004014010 | 地漏 1.材质：塑料 2.型号、规格：DN75 3.安装方式 |  | 个 | 2 |  | 68.86 | 137.72
本页小计 | [7 empty] | 4138.39
合计 | [7 empty] | 89577.86
胜通软件
分部分项工程量清单与计价表
工程名称：邹城市北宿镇马家楼村党群服务中心建设工程—安装 |  |  | 标段： |  |  | 第12页 共12页
序号 | 项目编码 | 项目名称 项目特征 |  | 计量单位 | 工程量 |  | 金额（元）
[7 empty] | 综合单价 | 合价 | 其中： 暂估价
91 | 031004004001 | 洗涤盆 1.材质：拖布池 2.规格、类型 3.组装形式：落地 4.附件名称、数量：水嘴 |  | 组 | 2 |  | 175.6 | 351.2
92 | 031004007001 | 小便器 1.材质 :瓷 2.规格、类型 ：壁挂式 3.组装形式 4.附件名称、数量 |  | 组 | 1 |  | 323.42 | 323.42
93 | 030404033003 | 排气扇 1.名称：吊顶式排气扇（自带止回阀） 2.型号：BLD15-12 3.规格 4.安装方式 |  | 台 | 2 |  | 269.5 | 539
94 | 03B002 | 垂壁挡烟 垂壁挡烟：不燃防火布 |  | 套 | 4 |  | 360 | 1440
95 | 010101003001 | 挖沟槽土方 1. 土壤类别:一、二类土 2.挖土深度:室外埋深不小于0.7米 3.弃土运距 |  | m3 | 5.45 |  | 89.61 | 488.37
96 | 010103001003 | 回填方 人工夯填槽坑 |  | m3 | 5.45 |  | 44.55 | 242.8
本页小计 | [7 empty] | 3384.79
合计 | [7 empty] | 92962.65
胜通软件

## 34.工程量清单综合单价分析表
工程量清单综合单价分析表
工程名称：邹城市北宿镇马家楼村党群服务中心建设工程—安装 |  |  | 标段： |  |  |  |  | 第1页 共19页
序号 | 项目编码 | 项目名称 |  | 单位 | 工程量 | 综合单价组成 | [5 empty] | 综合 单价
[6 empty] | 人工费 | 材料费 |  | 机械费 | 计费 基础 | 管理费 和利润
强电
1 | 010101003001 | 挖沟槽土方 1. 土壤类别:一、二类土 2.挖土深度:室外埋深不小于0.7米 3.弃土运距 |  | m3 | － | 38.72 |  |  |  | 45.06 | 39.20 | 77.92
| 1-2-6借 | 人工挖沟槽普通土 槽深≤2 |  | 10m3 | 0.1 | 38.72
2 | 010103001003 | 回填方 人工夯填槽坑 |  | m3 | － | 22.11 | 0.06 |  |  | 25.73 | 22.38 | 44.55
| 1-4-11借 | 人工夯填槽坑 |  | 10m3 | 0.1 | 22.11 | 0.06
3 | 030404017001 | 配电箱 1.名称：AL1 2.型号 :非标箱体，厂家定制 3.规格 :详见设计图 4.端子板外部接线材质、规格 ：成套 配电箱；含接线端子 5.安装方式:距地1.5米暗装 |  | 台 | － | 157.80 | 412.93 |  |  | 181.47 | 157.88 | 728.61
| 4-2-80 | 成套配电箱安装 悬挂式半周长 1.5m 以下 |  | 台 | 1 | 157.80 | 58.95
| zc3_0029 | 成套配电箱AL1 |  | 套 | 1 |  | 353.98
4 | 030404017002 | 配电箱 1.名称：AL2 2.型号 :非标箱体，厂家定制 3.规格 :详见设计图 4.安装方式:距地1.5米暗装：距地1.5 米暗装，成套PZ30 箱；含接线端子 |  | 台 | － | 157.80 | 412.93 |  |  | 181.47 | 157.88 | 728.61
| 4-2-80 | 成套配电箱安装 悬挂式半周长 1.5m 以下 |  | 台 | 1 | 157.80 | 58.95
| zc3_0030 | 成套配电箱AL2 |  | 套 | 1 |  | 353.98
5 | 030412001003 | 普通灯具 1.名称：LED灯 2.型号： 3.规格：15W 4.类型 |  | 套 | － | 16.56 | 21.55 |  |  | 19.04 | 16.56 | 54.67
| 4-14-4 | 普通灯具安装 半圆球吸顶灯 灯罩直 径 300mm以下 |  | 套 | 1 | 16.56 | 3.67
| zc3_0067 | 普通灯15w |  | 套 | 1.01 |  | 17.88
6 | 030412001025 | 普通灯具 1.名称：1200X200平板灯 2.型号 3.规格：36W 4.类型 |  | 套 | － | 16.56 | 133.03 |  |  | 19.04 | 16.56 | 166.15
| 4-14-6 | 普通灯具安装 方型吸顶灯 矩型罩 |  | 套 | 1 | 16.56 | 3.43
| zc3_0001 | 1200X200平板灯-LED36W |  | 套 | 1.01 |  | 129.60
7 | 030412001007 | 普通灯具 1.名称：防水防尘灯 2.型号： LED 3.规格：15W 4.类型 |  | 套 | － | 16.56 | 29.57 |  |  | 19.04 | 16.56 | 62.69
日期：2024-03-28 | [7 empty] | 胜通软件
工程量清单综合单价分析表
工程名称：邹城市北宿镇马家楼村党群服务中心建设工程—安装 |  |  | 标段： |  |  |  |  | 第2页 共19页
序号 | 项目编码 | 项目名称 |  | 单位 | 工程量 | 综合单价组成 | [5 empty] | 综合 单价
[6 empty] | 人工费 | 材料费 |  | 机械费 | 计费 基础 | 管理费 和利润
| 4-14-4 | 普通灯具安装 半圆球吸顶灯 灯罩直 径 300mm以下 |  | 套 | 1 | 16.56 | 3.67
| zc3_0044 | 防水防尘灯-LED15W |  | 套 | 1.01 |  | 25.90
8 | 030412004008 | 装饰灯 1.名称 :花灯 2.型号 ：甲方选定 3.规格 4.安装形式 |  | 套 | － | 126.96 | 267.09 |  |  | 146.00 | 127.02 | 521.07
| 4-14-83 | 吸顶式艺术装饰灯具安装 圆形挂片灯 灯体直径 400mm以内 灯体垂吊长度 500mm以内 |  | 套 | 1 | 126.96 | 16.82
| zc3_0052 | 花灯 |  | 套 | 1.01 |  | 250.27
9 | 030412004003 | 装饰灯 1.名称:楼层显示器 2.型号 3.规格:36V LED7W 4.安装形式:门上200 |  | 套 | － | 19.92 | 36.19 |  |  | 22.91 | 19.93 | 76.04
| 4-14-161 | 标志、诱导装饰灯具安装 墙壁式 示 |  | 套 | 1 | 19.92 | 4.91
| zc3_0062 | 楼层显示器 |  | 套 | 1.01 |  | 31.28
10 | 030412004007 | 装饰灯 1.名称:应急疏散指示标识灯 2.型号 3.规格:36V LED1W 4.安装形式:距地0.4米 |  | 套 | － | 42.69 | 64.63 |  |  | 49.09 | 42.71 | 150.03
| 4-14-161 | 标志、诱导装饰灯具安装 墙壁式 示 |  | 套 | 2.143 | 42.69 | 10.52
| zc3_0095 | 应急疏散指示标识灯 |  | 套 | 2.164 |  | 54.11
11 | 030412001024 | 普通灯具 1.名称：专用电路上的应急照明灯 2.型号： 3.规格：36V LED7W 4.类型 |  | 套 | － | 34.08 | 39.71 |  | 0.04 | 39.19 | 34.09 | 107.92
| 9-4-97 | 应急照明灯具安装 墙壁式 |  | 套 | 1 | 34.08 | 3.96 |  | 0.04
| zc3_0099 | 专用电路上的应急照明灯 |  | 套 | 1.01 |  | 35.75
12 | 030412001024 | 普通灯具 1.名称：自带电源的应急照明灯 2.型号： 3.规格：36V LED7W 4.类型 |  | 套 | － | 34.08 | 39.71 |  | 0.04 | 39.19 | 34.09 | 107.92
| 9-4-97 | 应急照明灯具安装 墙壁式 |  | 套 | 1 | 34.08 | 3.96 |  | 0.04
| zc3_0098 | 智能应急照明灯 |  | 套 | 1.01 |  | 35.75
13 | 030404035007 | 插座 1.名称：单相挂式空调插座 2.材质； 3.规格:16A 4.安装方式：距地2.0米 |  | 个 | － | 8.16 | 12.33 |  |  | 9.38 | 8.16 | 28.65
| 4-14-382 | 普通插座安装 暗插座15A以下 单相带 接地 |  | 套 | 1 | 8.16 | 1.50
| zc3_0038 | 单相挂式空调插座 |  | 套 | 1.02 |  | 10.83
日期：2024-03-28 | [7 empty] | 胜通软件
工程量清单综合单价分析表
工程名称：邹城市北宿镇马家楼村党群服务中心建设工程—安装 |  |  | 标段： |  |  |  |  | 第3页 共19页
序号 | 项目编码 | 项目名称 |  | 单位 | 工程量 | 综合单价组成 | [5 empty] | 综合 单价
[6 empty] | 人工费 | 材料费 |  | 机械费 | 计费 基础 | 管理费 和利润
14 | 030404035007 | 插座 1.名称：单相柜式空调插座 2.材质； 3.规格:16A 4.安装方式：距地0.3米 |  | 个 | － | 8.16 | 12.33 |  |  | 9.38 | 8.16 | 28.65
| 4-14-382 | 普通插座安装 暗插座15A以下 单相带 接地 |  | 套 | 1 | 8.16 | 1.50
| zc3_0039 | 单相柜式空调插座 |  | 套 | 1.02 |  | 10.83
15 | 030404035003 | 插座 1.名称：单相五孔暗装插座 2.材质 3.规格:10A 4.安装方式:距地0.3米 |  | 个 | － | 8.16 | 12.33 |  |  | 9.38 | 8.16 | 28.65
| 4-14-382 | 普通插座安装 暗插座15A以下 单相带 接地 |  | 套 | 1 | 8.16 | 1.50
| zc3_0040 | 单相五孔暗装插座 |  | 套 | 1.02 |  | 10.83
16 | 030404035027 | 插座 1.名称 :三相空调插座 2.材质 3.规格 :16A 4.安装方式:距地0.3米 |  | 个 | － | 9.60 | 20.93 |  |  | 11.04 | 9.60 | 40.13
| 4-14-386 | 普通插座安装 暗插座30A 三相带接地 |  | 套 | 1 | 9.60 | 2.88
| zc3_0073 | 三相空调插座-16A |  | 套 | 1.02 |  | 18.05
17 | 030404034013 | 照明开关 1.名称 :开关 2.材质 3.规格 :10A 4.安装方式 |  | 个 | － | 7.44 | 14.66 |  |  | 8.56 | 7.45 | 29.55
| 4-14-351 | 跷板暗开关(单控) 单联 |  | 套 | 1 | 7.44 | 1.12
| zc3_0061 | 开关 |  | 只 | 1.02 |  | 13.54
18 | 030404034007 | 照明开关 1.名称：双联开关 2.材质 3.规格 4.安装方式 |  | 个 | － | 7.80 | 24.12 |  |  | 8.97 | 7.80 | 39.72
| 4-14-352 | 跷板暗开关(单控) 双联 |  | 套 | 1 | 7.80 | 1.56
| zc3_0081 | 双联开关 |  | 只 | 1.02 |  | 22.56
19 | 030404034014 | 照明开关 1.名称 :三联开关 2.材质 3.规格 :10A 4.安装方式 |  | 个 | － | 8.16 | 20.05 |  |  | 9.38 | 8.16 | 36.37
| 4-14-353 | 跷板暗开关(单控) 三联 |  | 套 | 1 | 8.16 | 2.00
| zc3_0072 | 三联开关-10A |  | 只 | 1.02 |  | 18.05
20 | 030404034015 | 照明开关 1.名称:双控开关 2.材质 3.规格:10A 4.安装方式 |  | 个 | － | 8.52 | 24.45 |  |  | 9.80 | 8.53 | 41.5
日期：2024-03-28 | [7 empty] | 胜通软件
工程量清单综合单价分析表
工程名称：邹城市北宿镇马家楼村党群服务中心建设工程—安装 |  |  | 标段： |  |  |  |  | 第4页 共19页
序号 | 项目编码 | 项目名称 |  | 单位 | 工程量 | 综合单价组成 | [5 empty] | 综合 单价
[6 empty] | 人工费 | 材料费 |  | 机械费 | 计费 基础 | 管理费 和利润
| 4-14-358 | 跷板暗开关(双控) 双联 |  | 套 | 1 | 8.52 | 1.89
| zc3_0080 | 双控开关-10A |  | 只 | 1.02 |  | 22.56
21 | 030411006003 | 接线盒 1.名称：接线盒、开关盒 2.材质 3.规格 4.安装形式 |  | 个 | － | 4.00 | 1.33 |  |  | 4.60 | 4.00 | 9.33
| 4-12-233 | 接线盒安装 暗装 |  | 10个 | 0.1 | 4.00 | 0.61
| zc3_0056 | 接线盒 |  | 个 | 1.02 |  | 0.72
22 | 030411003003 | 桥架 1.名称：强电桥架（含盖板、弯头、 三通等连接件） 2.型号 3.规格：200*150 4.材质 5.类型 6.接地方式 |  | m | － | 12.96 | 28.54 |  | 0.48 | 14.90 | 12.97 | 54.95
| 4-9-55 | 电缆桥架安装 钢制桥架 槽式高+宽 200mm以下 |  | 10m | 0.1 | 12.96 | 7.99 |  | 0.48
| zc3_0002 | 200*150强电桥架（含盖板、弯头、三 通等连接件） |  | m | 1.01 |  | 20.55
23 | 030413001003 | 铁构件 1.名称：桥架支撑架 2.材质 3.规格 |  | kg | － | 2.93 | 4.59 |  | 0.40 | 3.37 | 2.93 | 10.85
| 4-7-3 | 电缆桥架支撑架安装 |  | t | 0.001 | 2.93 | 0.69 |  | 0.40
| zc3_0069 | 桥架支撑架 |  | t | 0.001 |  | 3.90
24 | 030411001008 | 配管 1.名称：电气配管 2.材质：SC 3.规格:DN65 4.配置形式:覆土700 5.接地要求 6.钢索材质、规格 |  | m | － | 17.03 | 34.33 |  | 0.49 | 19.59 | 17.04 | 68.89
| 4-12-77 | 钢管敷设 焊接钢管 砖、混凝土结构 暗配 公称口径70mm以下 |  | 100m | 0.01 | 17.03 | 1.55 |  | 0.49
| zc3_0047 | 钢管SC65 |  | m | 1.05 |  | 32.78
25 | 030411001047 | 配管 1.名称：电气配管 2.材质：PVC 3.规格:DN50 4.配置形式:暗敷 5.接地要求 6.钢索材质、规格 |  | m | － | 8.45 | 14.41 |  |  | 9.72 | 8.46 | 31.32
| 4-12-181 | 刚性阻燃管敷设 砖、混凝土结构暗配 公称口径50mm以下 |  | 100m | 0.01 | 8.45 | 0.53
| zc3_0012 | PVC-De50 |  | m | 3.921 |  | 13.88
日期：2024-03-28 | [7 empty] | 胜通软件
工程量清单综合单价分析表
工程名称：邹城市北宿镇马家楼村党群服务中心建设工程—安装 |  |  | 标段： |  |  |  |  | 第5页 共19页
序号 | 项目编码 | 项目名称 |  | 单位 | 工程量 | 综合单价组成 | [5 empty] | 综合 单价
[6 empty] | 人工费 | 材料费 |  | 机械费 | 计费 基础 | 管理费 和利润
26 | 030411001051 | 配管 1.名称：电气配管 2.材质：PVC 3.规格:DN32 4.配置形式:暗配 5.接地要求 6.钢索材质、规格 |  | m | － | 6.14 | 2.94 |  |  | 7.07 | 6.15 | 15.23
| 4-12-179 | 刚性阻燃管敷设 砖、混凝土结构暗配 公称口径32mm以下 |  | 100m | 0.01 | 6.14 | 0.51
| zc3_0011 | PVC-De32 |  | m | 1.1 |  | 2.43
27 | 030411001051 | 配管 1.名称：电气配管 2.材质：PVC 3.规格:DN20 4.配置形式:暗配 5.接地要求 6.钢索材质、规格 |  | m | － | 4.03 | 1.86 |  |  | 4.64 | 4.03 | 9.92
| 4-12-177 | 刚性阻燃管敷设 砖、混凝土结构暗配 公称口径20mm以下 |  | 100m | 0.01 | 4.03 | 0.40
| zc3_0013 | PVCDe20 |  | m | 1.1 |  | 1.46
28 | 030411001051 | 配管 1.名称：电气配管 2.材质：PVC 3.规格:DN16 4.配置形式:暗配 5.接地要求 6.钢索材质、规格 |  | m | － | 4.03 | 1.37 |  |  | 4.64 | 4.03 | 9.43
| 4-12-177 | 刚性阻燃管敷设 砖、混凝土结构暗配 公称口径20mm以下 |  | 100m | 0.01 | 4.03 | 0.40
| zc3_0008 | PVC-De16 |  | m | 1.1 |  | 0.97
29 | 030408001007 | 电力电缆 1.名称: 2.型号:YJV-5*16 3.规格: 4.材质: 5.敷设方式、部位:穿管 6.电压等级（kV） 7.地形 |  | m | － | 5.81 | 55.01 |  | 0.10 | 6.68 | 5.81 | 66.73
| 4-9-153 | 铜芯电力电缆其它敷设 截面 35mm2以 下 |  | 100m | 0.01 | 5.81 | 1.38 |  | 0.10
| zc3_0042 | 电缆YJV-5*16 |  | m | 1.01 |  | 53.63
30 | 030408006003 | 电缆终端头 1.名称： 电缆终端头 2.型号 3.规格：YJV-4*25 |  | 个 | － | 5.30 | 8.67 |  |  | 6.10 | 5.31 | 19.28
| 4-9-176 | 户内干包式电力电缆头 铜芯终端头 1kV以下截面 35mm2以下 |  | 个 | 0.1 | 5.30 | 8.67
日期：2024-03-28 | [7 empty] | 胜通软件
工程量清单综合单价分析表
工程名称：邹城市北宿镇马家楼村党群服务中心建设工程—安装 |  |  | 标段： |  |  |  |  | 第6页 共19页
序号 | 项目编码 | 项目名称 |  | 单位 | 工程量 | 综合单价组成 | [5 empty] | 综合 单价
[6 empty] | 人工费 | 材料费 |  | 机械费 | 计费 基础 | 管理费 和利润
31 | 030408006004 | 电缆终端头 1.名称 ：电缆终端头 2.型号 3.规格 ：YJV-5*16 3.材质、类型 4.安装部位 5.电压等级（kV） |  | 个 | － | 53.04 | 86.73 |  |  | 61.00 | 53.07 | 192.84
| 4-9-176 | 户内干包式电力电缆头 铜芯终端头 1kV以下截面 35mm2以下 |  | 个 | 1 | 53.04 | 86.73
32 | 030411004013 | 配线 1.名称 2.配线形式 3.型号：BV-4 4.规格: 5.材质 6.配线部位：穿管 7.配线线制 8.钢索材质、规格 |  | m | － | 0.65 | 2.11 |  |  | 0.75 | 0.65 | 3.41
| 4-13-6 | 管内穿线 照明穿线 铜芯截面 4mm2以 下 |  | 100m单 线 | 0.01 | 0.65 | 0.16
| zc3_0060 | 绝缘电线BV-4 |  | m | 1.1 |  | 1.95
33 | 030411004019 | 配线 1.名称 2.配线形式 3.型号：BV-4 4.规格: 5.材质 6.配线部位：桥架内 7.配线线制 8.钢索材质、规格 |  | m | － | 0.97 | 1.98 |  |  | 1.12 | 0.98 | 3.93
| 4-13-128 | 线槽配线 导线截面 6mm2以内 |  | 100m单 线 | 0.01 | 0.97 | 0.12
| zc3_0060 | 绝缘电线BV-4 |  | m | 1.05 |  | 1.86
34 | 030411004003 | 配线 1.名称 2.配线形式 3.型号：BV-2.5 4.规格: 5.材质 6.配线部位：穿管 7.配线线制 8.钢索材质、规格 |  | m | － | 0.97 | 1.71 |  |  | 1.12 | 0.98 | 3.66
| 4-13-5 | 管内穿线 照明穿线 铜芯截面 2.5mm2 以下 |  | 100m单 线 | 0.01 | 0.97 | 0.17
| zc3_0059 | 绝缘电线BV-2.5 |  | m | 1.16 |  | 1.54
35 | 030413002018 | 凿（压）槽 1.名称：墙体剔槽 2.规格:DN32以内 3.类型 4.填充（恢复）方式 5.混凝土标准 |  | m | － | 3.47 | 1.45 |  | 0.52 | 3.99 | 3.47 | 8.91
| 4-12-242 | 墙体剔槽 配管公称口径32mm以下 |  | 10m | 0.1 | 3.47 | 1.45 |  | 0.52
日期：2024-03-28 | [7 empty] | 胜通软件
工程量清单综合单价分析表
工程名称：邹城市北宿镇马家楼村党群服务中心建设工程—安装 |  |  | 标段： |  |  |  |  | 第7页 共19页
序号 | 项目编码 | 项目名称 |  | 单位 | 工程量 | 综合单价组成 | [5 empty] | 综合 单价
[6 empty] | 人工费 | 材料费 |  | 机械费 | 计费 基础 | 管理费 和利润
36 | 030413002010 | 凿（压）槽 1.名称：墙体剔槽 2.规格:DN20以内 3.类型 4.填充（恢复）方式 5.混凝土标准 |  | m | － | 3.17 | 1.27 |  | 0.46 | 3.64 | 3.16 | 8.06
| 4-12-241 | 墙体剔槽 配管公称口径20mm以下 |  | 10m | 0.1 | 3.17 | 1.27 |  | 0.46
37 | 031002003227 | 空调预留套管 1.名称、空调预留套管 2.材质：PVC塑料 3.规格：DN70 4.填料材质 |  | 个 | － | 7.20 | 21.10 |  |  | 8.28 | 7.20 | 35.5
| 10-11-40调 | 一般塑料套管制作安装 介质管道公称 直径 65mm以内@R*0.5,C*1,J*1 |  | 个 | 1 | 7.20 | 16.70
| zc3_0084 | 塑料管 dn110 |  | m | 0.318 |  | 4.40
38 | 03B005 | 预留孔洞 1、墙、板预留洞400*400 2、防火材料封堵 |  | 个 | － | 21.95 | 41.22 |  | 0.17 | 25.23 | 21.95 | 85.29
| 10-11-187 | 预留孔洞 混凝土楼板 公称直径 400mm以内 |  | 10个 | 0.076 | 9.18 | 12.59 |  | 0.17
| 10-11-209调 | 堵洞 公称直径 400mm以内 @R*1,C*0.5,J*1 |  | 10个 | 0.1 | 12.77 | 28.63
39 | 030414002003 | 送配电装置系统 1.名称 2.型号 3.电压等级（kV） 4.类型 |  | 系统 | － | 277.56 | 2.43 |  | 41.45 | 319.19 | 277.69 | 599.13
| 4-16-35 | 送配电装置系统调试 1kV以下交流供 电 (综合) |  | 系统 | 1 | 277.56 | 2.43 |  | 41.45
40 | 030409005003 | 避雷网 1.名称：详见图纸 2.材质 3.规格 4.安装形式 5.混凝土块标号 |  | 项 | － | 5.55 | 4.77 |  | 1.57 | 6.38 | 5.55 | 17.44
| 4-10-48调 | 避雷网安装 沿女儿墙支架敷设 @R*0.5,C*1,J*1 |  | 10m | 0.1 | 5.55 | 3.10 |  | 1.57
| zc3_0043 | 镀锌避雷线Ф10 |  | m | 1.05 |  | 1.67
41 | 030409002003 | 接地母线 1.名称：详见图纸 2.材质 3.规格 4.安装部位 5.安装形式 |  | 项 | － | 1278.12 | 782.71 |  | 92.35 | 1469.84 | 1278.76 | 3431.94
| 4-10-62 | 接地母线明敷设 沿砖、混凝土 |  | 10m | 12.989 | 1278.12 | 373.56 |  | 92.35
| zc3_0055 | 接地母线-40*4 |  | m | 136.385 |  | 409.15
日期：2024-03-28 | [7 empty] | 胜通软件
工程量清单综合单价分析表
工程名称：邹城市北宿镇马家楼村党群服务中心建设工程—安装 |  |  | 标段： |  |  |  |  | 第8页 共19页
序号 | 项目编码 | 项目名称 |  | 单位 | 工程量 | 综合单价组成 | [5 empty] | 综合 单价
[6 empty] | 人工费 | 材料费 |  | 机械费 | 计费 基础 | 管理费 和利润
42 | 030409003003 | 避雷引下线 1.名称:利用柱主筋引下 2.材质 3.规格 4.安装部位 5.安装形式 6.断接卡子、箱材质、规格：详见图 纸 |  | 项 | － | 369.50 | 71.19 |  | 207.91 | 424.93 | 369.69 | 1018.29
| 4-10-43 | 避雷引下线敷设 利用建筑物主筋引下 |  | 10m | 5.455 | 318.14 | 64.37 |  | 207.89
| 4-10-44 | 接地测试点制作、安装 |  | 套 | 2 | 51.36 | 6.82 |  | 0.02
43 | 030409008003 | 等电位端子箱、测试板 1.名称：MEB箱 3.规格 |  | 台 | － | 79.56 | 77.20 |  | 0.90 | 91.49 | 79.60 | 237.26
| 4-10-74 | 等电位端子箱安装 |  | 套 | 1 | 79.56 | 1.98 |  | 0.90
| zc3_0041 | 等电位端子箱MEB |  | 个 | 1 |  | 75.22
44 | 03B001 | 测试卡子 .建筑物四角外墙引下线在室外地面上 0.5m处设测试卡子 |  | 套 | － | 25.68 | 3.41 |  | 0.01 | 29.53 | 25.69 | 54.79
| 4-10-44 | 避雷引下线敷设 断接卡子制作、安装 |  | 套 | 1 | 25.68 | 3.41 |  | 0.01
应急照明
45 | 030404017003 | 配电箱 1.名称：应急照明配电箱 2.型号 3.规格 ：600*500*300 4.基础形式、材质、规格 5.接线端子材质、规格 6.端子板外部接线材质、规格 7.安装方式：安装 |  | 台 | － | 198.12 | 307.65 |  | 3.68 | 227.84 | 198.22 | 707.67
| 4-2-85 | 成套配电箱安装 嵌入式半周长 1.5m 以下 |  | 台 | 1 | 198.12 | 77.56 |  | 3.68
| zc3_0096 | 应急照明配电箱 |  | 套 | 1 |  | 230.09
46 | 030411001052 | 配管 1.名称 2.材质 3.规格 4.配置形式 5.接地要求 6.钢索材质、规格 |  | m | － | 4.28 | 4.14 |  |  | 4.93 | 4.29 | 12.71
| 4-12-203 | 紧定式、扣压式钢导管 砖、混凝土结 构暗配 外径20mm以下 |  | 100m | 0.01 | 4.28 | 0.95
| zc3_0058 | 紧JDGDe20 |  | m | 1.03 |  | 3.19
47 | 030411004020 | 配线 1.名称 :WDZN-BYJ4 2.配线形式 : 3.型号 ： 4.规格 ：WDZN-BYJ4 5.材质 ： 6.配线部位 ：管内穿线 7.配线线制 8.钢索材质、规格 |  | m | － | 0.65 | 2.59 |  |  | 0.75 | 0.65 | 3.89
日期：2024-03-28 | [7 empty] | 胜通软件
工程量清单综合单价分析表
工程名称：邹城市北宿镇马家楼村党群服务中心建设工程—安装 |  |  | 标段： |  |  |  |  | 第9页 共19页
序号 | 项目编码 | 项目名称 |  | 单位 | 工程量 | 综合单价组成 | [5 empty] | 综合 单价
[6 empty] | 人工费 | 材料费 |  | 机械费 | 计费 基础 | 管理费 和利润
| 4-13-6 | 管内穿线 照明穿线 铜芯截面 4mm2以 下 |  | 100m单 线 | 0.01 | 0.65 | 0.16
| zc3_0019 | WDZN-BYJ-3x4mm2 |  | m | 1.1 |  | 2.43
48 | 030411004020 | 配线 1.名称 :配线 2.配线形式 : 3.型号 ： 4.规格 ：ZR-RVS-2X2.5MM2 5.材质 ： 6.配线部位 ：管内穿线 7.配线线制 8.钢索材质、规格 |  | m | － | 0.65 | 1.62 |  |  | 0.75 | 0.65 | 2.92
| 4-13-6 | 管内穿线 照明穿线 铜芯截面 4mm2以 下 |  | 100m单 线 | 0.01 | 0.65 | 0.16
| zc3_0020 | ZR-RVS-2X2.5mm2 |  | m | 1.1 |  | 1.46
49 | 030411004020 | 配线 1.名称 :配线 2.配线形式 : 3.型号 ： 4.规格 ：ZRBV-3×2.5mm2 5.材质 ： 6.配线部位 ：管内穿线 7.配线线制 8.钢索材质、规格 |  | m | － | 0.65 | 1.91 |  |  | 0.75 | 0.65 | 3.21
| 4-13-6 | 管内穿线 照明穿线 铜芯截面 4mm2以 下 |  | 100m单 线 | 0.01 | 0.65 | 0.16
| zc3_0021 | ZRBV-3×2.5mm2 |  | m | 1.1 |  | 1.75
弱电
50 | 030411003021 | 桥架 1.名称：弱电桥架（含盖板、弯头、 三通等连接件） 2.型号 3.规格：200*100 4.材质 5.类型 6.接地方式 |  | m | － | 21.60 | 58.60 |  | 0.94 | 24.84 | 21.61 | 102.75
| 4-9-56 | 电缆桥架安装 钢制桥架 槽式高+宽 400mm以下 |  | 10m | 0.1 | 21.60 | 8.10 |  | 0.94
| zc3_0071 | 弱电桥架200*100（含盖板、弯头、三 通等连接件） |  | m | 1.01 |  | 50.50
51 | 030413001008 | 铁构件 1.名称：桥架支撑架 2.材质 3.规格 |  | kg | － | 2.93 | 4.59 |  | 0.40 | 3.37 | 2.93 | 10.85
| 4-7-3 | 电缆桥架支撑架安装 |  | t | 0.001 | 2.93 | 0.69 |  | 0.40
| zc3_0069 | 桥架支撑架 |  | t | 0.001 |  | 3.90
52 | 031002002001 | 设备支架 1.材质: 2.形式 |  | Kg | － | 0.46 | 0.34 |  | 0.10 | 0.53 | 0.46 | 1.36
除锈(山东补充)
日期：2024-03-28 | [7 empty] | 胜通软件
工程量清单综合单价分析表
工程名称：邹城市北宿镇马家楼村党群服务中心建设工程—安装 |  |  | 标段： |  |  |  |  | 第10页 共19页
序号 | 项目编码 | 项目名称 |  | 单位 | 工程量 | 综合单价组成 | [5 empty] | 综合 单价
[6 empty] | 人工费 | 材料费 |  | 机械费 | 计费 基础 | 管理费 和利润
| 12-1-7 | 手工除锈 一般钢结构 轻锈 |  | 100kg | 0.01 | 0.07 |  |  | 0.02
| 12-2-55 | 一般钢结构刷油 红丹防锈漆 第一遍 |  | 100kg | 0.01 | 0.20 |  |  | 0.04
| zc3_0032 | 醇酸防锈漆 C53-1 |  | kg | 0.012 |  | 0.18
| 12-2-56 | 一般钢结构刷油 红丹防锈漆 增一遍 |  | 100kg | 0.01 | 0.19 | 0.01 |  | 0.04
| zc3_0032 | 醇酸防锈漆 C53-1 |  | kg | 0.01 |  | 0.15
53 | 030408008012 | 防火堵洞 1.名称 2.材质 3.方式 4.部位：桥架过防火分区 |  | m2 | － | 128.04 | 412.85 |  |  | 147.25 | 128.11 | 669
| 4-9-403 | 防火封堵 桥架穿墙 阻火包 |  | m2 | 1 | 128.04 | 0.38
| zc3_0066 | 膨胀型阻火包PFB-720 |  | m3 | 0.221 |  | 113.46
| zc3_0070 | 柔性无卤有机堵料PSF-Ⅰ |  | kg | 17.496 |  | 299.01
54 | 03B011 | 桥架预留孔洞 1、预留墙、板洞400*400 |  | 个 | － | 37.89 | 74.30 |  |  | 43.57 | 37.91 | 150.1
| 10-11-196 | 预留孔洞 混凝土墙体 公称直径 300mm以内 |  | 10个 | 0.1 | 12.84 | 13.29
| 10-11-198 | 预留孔洞 混凝土墙体 公称直径 400mm以内 |  | 10个 | 0.1 | 15.41 | 15.48
| 10-11-207 | 堵洞 公称直径 300mm以内 |  | 10个 | 0.1 | 9.64 | 45.53
综合布线
55 | 030502003008 | 分线接线箱 1.名称：综合布线配线架（含设备） 2.材质 3.规格 :600*600*600 4.安装方式：落地安装 |  | 个 | － | 144.00 | 1572.99 |  | 0.45 | 165.60 | 144.07 | 1861.51
| 5-2-1 | 安装机柜、机架 落地式 |  | 台 | 1 | 144.00 | 24.32 |  | 0.45
| zc3_0101 | 综合布线配线架（含设备） |  | 套 | 1 |  | 1548.67
56 | 030501009001 | 路由器 1.名称:无线AP 2.类别 3.规格 4.功能 |  | 套 | － | 84.00 | 175.04 |  | 2.84 | 96.60 | 84.04 | 345.92
| 5-1-84 | 路由器设备安装、调试 固定配置 ≤4 口 |  | 台 | 1 | 84.00 | 10.04 |  | 2.84
| zc3_0090 | 无线AP |  | 套 | 1 |  | 165.00
57 | 030502012003 | 双孔信息插座 1.名称：双孔信息插座 2.类别 3.规格 4.安装方式 5.底盒材质、规格 |  | 个 | － | 12.07 | 15.49 |  |  | 13.88 | 12.07 | 39.63
| 5-2-70 | 安装8位模块式信息插座 双口 |  | 个 | 1 | 8.40 | 0.06
| zc3_0079 | 双孔信息插座 |  | 个 | 1.01 |  | 13.40
日期：2024-03-28 | [7 empty] | 胜通软件
工程量清单综合单价分析表
工程名称：邹城市北宿镇马家楼村党群服务中心建设工程—安装 |  |  | 标段： |  |  |  |  | 第11页 共19页
序号 | 项目编码 | 项目名称 |  | 单位 | 工程量 | 综合单价组成 | [5 empty] | 综合 单价
[6 empty] | 人工费 | 材料费 |  | 机械费 | 计费 基础 | 管理费 和利润
| 4-12-232 | 接线盒安装 暗装 接线盒 |  | 10个 | 0.1 | 3.67 | 1.31
| zc3_0056 | 接线盒 |  | 个 | 1.02 |  | 0.72
58 | 030502012003 | 单孔信息插座 1.名称：单孔信息插座 2.类别 3.规格 4.安装方式 5.底盒材质、规格 |  | 个 | － | 8.47 | 11.03 |  |  | 9.74 | 8.48 | 27.98
| 5-2-69 | 安装8位模块式信息插座 单口 |  | 个 | 1 | 4.80 | 0.06
| zc3_0037 | 单孔信息插座 |  | 个 | 1.01 |  | 8.94
| 4-12-232 | 接线盒安装 暗装 接线盒 |  | 10个 | 0.1 | 3.67 | 1.31
| zc3_0056 | 接线盒 |  | 个 | 1.02 |  | 0.72
59 | 030507008003 | 监控摄像设备 1.名称：半球形摄像机 2.类别 :红外网络200w 3.安装方式:吸顶安装 |  | 台 | － | 104.47 | 578.18 |  | 2.55 | 120.14 | 104.52 | 789.72
| 5-6-85 | 电视监控摄像设备 球型摄像机 室内 |  | 台 | 1 | 100.80 | 0.93 |  | 2.55
| zc3_0022 | 半球形摄像机 |  | 台 | 1 |  | 575.22
| 4-12-232 | 接线盒安装 暗装 接线盒 |  | 10个 | 0.1 | 3.67 | 1.31
| zc3_0056 | 接线盒 |  | 个 | 1.02 |  | 0.72
60 | 030411001008 | 配管 1.名称：电气配管 2.材质：SC 3.规格:DN65 4.配置形式:覆土700 5.接地要求 6.钢索材质、规格 |  | m | － | 11.70 | 30.93 |  | 0.36 | 13.45 | 11.70 | 54.69
| 4-12-76 | 钢管敷设 焊接钢管 砖、混凝土结构 暗配 公称口径50mm以下 |  | 100m | 0.01 | 11.70 | 1.19 |  | 0.36
| zc3_0015 | SC-De50 |  | m | 1.05 |  | 29.74
61 | 030411001062 | 配管 1.名称：电气配管 2.材质：PVC 3.规格：DN25 4.配置形式:暗配 5.接地要求 6.钢索材质、规格 |  | m | － | 6.14 | 2.94 |  |  | 7.07 | 6.15 | 15.23
| 4-12-179 | 刚性阻燃管敷设 砖、混凝土结构暗配 公称口径32mm以下 |  | 100m | 0.01 | 6.14 | 0.51
| zc3_0011 | PVC-De32 |  | m | 1.1 |  | 2.43
62 | 030411001066 | 配管 1.名称：电气配管 2.材质：PVC 3.规格：DN25 4.配置形式:暗配 5.接地要求 6.钢索材质、规格 |  | m | － | 5.76 | 2.37 |  |  | 6.62 | 5.76 | 13.89
日期：2024-03-28 | [7 empty] | 胜通软件
工程量清单综合单价分析表
工程名称：邹城市北宿镇马家楼村党群服务中心建设工程—安装 |  |  | 标段： |  |  |  |  | 第12页 共19页
序号 | 项目编码 | 项目名称 |  | 单位 | 工程量 | 综合单价组成 | [5 empty] | 综合 单价
[6 empty] | 人工费 | 材料费 |  | 机械费 | 计费 基础 | 管理费 和利润
| 4-12-178 | 刚性阻燃管敷设 砖、混凝土结构暗配 公称口径25mm以下 |  | 100m | 0.01 | 5.76 | 0.42
| zc3_0010 | PVC-De25 |  | m | 1.1 |  | 1.95
63 | 030411001066 | 配管 1.名称：电气配管 2.材质：PVC 3.规格：DN20 4.配置形式:暗配 5.接地要求 6.钢索材质、规格 |  | m | － | 4.03 | 1.86 |  |  | 4.64 | 4.03 | 9.92
| 4-12-177 | 刚性阻燃管敷设 砖、混凝土结构暗配 公称口径20mm以下 |  | 100m | 0.01 | 4.03 | 0.40
| zc3_0009 | PVC-De20 |  | m | 1.1 |  | 1.46
64 | 030413002027 | 凿（压）槽 1.名称：墙体剔槽 2.规格：DN20 3.类型 4.填充（恢复）方式 5.混凝土标准 |  | m | － | 3.17 | 1.27 |  | 0.46 | 3.64 | 3.16 | 8.06
| 4-12-241 | 墙体剔槽 配管公称口径20mm以下 |  | 10m | 0.1 | 3.17 | 1.27 |  | 0.46
65 | 030413002031 | 凿（压）槽 1.名称：墙体剔槽 2.规格：DN25 3.类型 4.填充（恢复）方式 5.混凝土标准 |  | m | － | 3.47 | 1.45 |  | 0.52 | 3.99 | 3.47 | 8.91
| 4-12-242 | 墙体剔槽 配管公称口径32mm以下 |  | 10m | 0.1 | 3.47 | 1.45 |  | 0.52
66 | 030413002031 | 凿（压）槽 1.名称：墙体剔槽 2.规格：DN32 3.类型 4.填充（恢复）方式 5.混凝土标准 |  | m | － | 3.47 | 1.45 |  | 0.52 | 3.99 | 3.47 | 8.91
| 4-12-242 | 墙体剔槽 配管公称口径32mm以下 |  | 10m | 0.1 | 3.47 | 1.45 |  | 0.52
67 | 030502005013 | 双绞线缆 1.名称 :六类线 2.规格 3.线缆对数 4.敷设方式：管内穿线 |  | m | － | 1.58 | 1.48 |  | 0.03 | 1.82 | 1.58 | 4.67
| 5-2-24 | 双绞线缆 管内穿放 ≤4对 |  | m | 1 | 1.58 | 0.08 |  | 0.03
| zc3_0050 | 管内穿线-六类线 |  | m | 1.05 |  | 1.40
68 | 030502005013 | 双绞线缆 1.名称 :六类线 2.规格 3.线缆对数 4.敷设方式：桥架穿线 |  | m | － | 1.32 | 2.86 |  | 0.03 | 1.52 | 1.33 | 5.54
| 5-2-25 | 双绞线缆 线槽或桥架内布放 ≤4对 |  | m | 1 | 1.32 | 0.08 |  | 0.03
| zc3_0068 | 桥架布线-六类线 |  | m | 1.05 |  | 2.78
日期：2024-03-28 | [7 empty] | 胜通软件
工程量清单综合单价分析表
工程名称：邹城市北宿镇马家楼村党群服务中心建设工程—安装 |  |  | 标段： |  |  |  |  | 第13页 共19页
序号 | 项目编码 | 项目名称 |  | 单位 | 工程量 | 综合单价组成 | [5 empty] | 综合 单价
[6 empty] | 人工费 | 材料费 |  | 机械费 | 计费 基础 | 管理费 和利润
69 | 030502007003 | 光缆 1.名称：六类线+RVS-2x0.75 2.规格 3.线缆对数 4.敷设方式：穿管 |  | m | － | 1.28 | 1.53 |  | 0.03 | 1.48 | 1.28 | 4.12
| 5-2-28 | 光缆 管内穿放 ≤4芯 |  | m | 1.527 | 1.28 | 0.02 |  | 0.03
| zc3_0014 | RVS-2x0.75 |  | m | 1.557 |  | 1.51
70 | 030502007009 | 光缆 1.名称 ：六类线+RVS-2x0.75 2.规格 3.线缆对数 4.敷设方式：桥架 |  | m | － | 0.72 | 1.11 |  | 0.01 | 0.83 | 0.73 | 2.57
| 5-2-33 | 光缆 线槽及桥架内布放≤4芯 |  | m | 1 | 0.72 | 0.12 |  | 0.01
| zc3_0014 | RVS-2x0.75 |  | m | 1.02 |  | 0.99
71 | 010101003001 | 挖沟槽土方 1. 土壤类别:一、二类土 2.挖土深度:室外埋深不小于0.7米 3.弃土运距 |  | m3 | － | 38.72 |  |  |  | 45.06 | 39.20 | 77.92
| 1-2-6借 | 人工挖沟槽普通土 槽深≤2 |  | 10m3 | 0.1 | 38.72
72 | 010103001003 | 回填方 人工夯填槽坑 |  | m3 | － | 22.11 | 0.06 |  |  | 25.73 | 22.38 | 44.55
| 1-4-11借 | 人工夯填槽坑 |  | 10m3 | 0.1 | 22.11 | 0.06
给排水
73 | 031001007012 | 衬塑镀锌钢管 1.安装部位：室内 2.介质： 给水 3.材质、规格：衬塑镀锌钢管(内衬PE ）De32 4.连接形式：丝扣连接 5.压力试验及吹、洗设计要求 6.过墙穿套管保护 |  | m | － | 27.74 | 20.95 |  | 0.68 | 31.91 | 27.76 | 77.13
| 10-1-442 | 给排水室内钢塑复合管(螺纹连接) 公 称直径 32mm以内 |  | 10m | 0.1 | 27.74 | 0.84 |  | 0.68
| zc3_0025 | 衬塑镀锌钢管(内衬PE）De32 |  | m | 0.991 |  | 11.84
| zc3_0006 | DN32给水室内钢塑复合管螺纹管件 |  | 个 | 0.983 |  | 8.27
74 | 031001007016 | 衬塑镀锌钢管 1.安装部位：室内 2.介质： 给水 3.材质、规格：衬塑镀锌钢管(内衬PE ）De25 4.连接形式：螺纹连接 5.压力试验及吹、洗设计要求 6.过墙穿套管保护 |  | m | － | 25.61 | 24.68 |  | 0.52 | 29.45 | 25.62 | 76.43
| 10-1-441 | 给排水室内钢塑复合管(螺纹连接) 公 称直径 25mm以内 |  | 10m | 0.1 | 25.61 | 0.78 |  | 0.52
| zc3_0024 | 衬塑镀锌钢管(内衬PE）De25 |  | m | 0.991 |  | 8.77
| zc3_0048 | 给水室内钢塑复合管螺纹管件 |  | 个 | 1.14 |  | 15.13
日期：2024-03-28 | [7 empty] | 胜通软件
工程量清单综合单价分析表
工程名称：邹城市北宿镇马家楼村党群服务中心建设工程—安装 |  |  | 标段： |  |  |  |  | 第14页 共19页
序号 | 项目编码 | 项目名称 |  | 单位 | 工程量 | 综合单价组成 | [5 empty] | 综合 单价
[6 empty] | 人工费 | 材料费 |  | 机械费 | 计费 基础 | 管理费 和利润
75 | 031001007016 | 衬塑镀锌钢管 1.安装部位：室内 2.介质： 给水 3.材质、规格：衬塑镀锌钢管(内衬PE ）De20 4.连接形式：螺纹连接 5.压力试验及吹、洗设计要求 6.过墙穿套管保护 |  | m | － | 21.24 | 24.15 |  | 0.22 | 24.43 | 21.26 | 66.87
| 10-1-440 | 给排水室内钢塑复合管(螺纹连接) 公 称直径 20mm以内 |  | 10m | 0.1 | 21.24 | 0.64 |  | 0.22
| zc3_0023 | 衬塑镀锌钢管(内衬PE）De20 |  | m | 0.991 |  | 7.45
| zc3_0048 | 给水室内钢塑复合管螺纹管件 |  | 个 | 1.21 |  | 16.06
76 | 031001006006 | 塑料管 1.安装部位: 2.介质:PP-R给水 3.材质、规格De15 4.连接形式:热熔 5.管道消毒冲洗 |  | m | － | 12.18 | 4.20 |  | 0.01 | 14.01 | 12.19 | 28.58
| 10-1-323 | 给排水室内塑料给水管(热熔连接) 公 称外径 20mm以内 |  | 10m | 0.1 | 12.18 | 0.16 |  | 0.01
| zc3_0083 | 塑料给水管PPRDe15 |  | m | 1.016 |  | 1.35
| zc3_0074 | 室内塑料给水管热熔管件De15 |  | 个 | 1.52 |  | 2.69
77 | 031001006007 | 螺旋静音排水管 1.安装部位:室内 2.介质排水 3.材质、规格：DN100 4.连接形式：粘结 5.阻火圈 |  | m | － | 39.27 | 51.31 |  | 0.03 | 45.17 | 39.31 | 129.92
| 10-1-367 | 给排水室内塑料排水管(粘接) 公称外 径 110mm以内 |  | 10m | 0.1 | 22.44 | 0.68 |  | 0.01
| zc3_0078 | 双壁中空螺旋消音管-PVC－U-Dn110 |  | m | 0.95 |  | 25.22
| zc3_0004 | DN110室内塑料排水管粘接管件 |  | 个 | 1.156 |  | 11.25
| 10-11-180 | 预留孔洞 混凝土楼板 公称直径 100mm以内 |  | 10个 | 0.021 | 1.48 | 0.64 |  | 0.02
| 10-11-16 | 成品管卡安装 公称直径 100mm以内 |  | 个 | 0.419 | 0.95 | 0.43
| zc3_0026 | 成品管卡Ф110 |  | 套 | 0.44 |  | 0.37
| 10-11-115 | 阻火圈安装 公称直径 150mm以内 |  | 个 | 1 | 14.40 | 3.87
| zc3_0005 | DN110阻火圈 |  | 个 | 1 |  | 8.85
78 | 031001006022 | 塑料管 1.安装部位:室内 2.介质：排水 3.材质、规格：DN110 4.连接形式：粘结 |  | m | － | 28.41 | 32.45 |  | 0.03 | 32.68 | 28.44 | 89.33
| 10-1-367 | 给排水室内塑料排水管(粘接) 公称外 径 110mm以内 |  | 10m | 0.1 | 22.44 | 0.68 |  | 0.01
| zc3_0016 | UPVC-De110 |  | m | 0.95 |  | 16.82
| zc3_0075 | 室内塑料排水管粘接管件De110 |  | 个 | 1.156 |  | 11.25
日期：2024-03-28 | [7 empty] | 胜通软件
工程量清单综合单价分析表
工程名称：邹城市北宿镇马家楼村党群服务中心建设工程—安装 |  |  | 标段： |  |  |  |  | 第15页 共19页
序号 | 项目编码 | 项目名称 |  | 单位 | 工程量 | 综合单价组成 | [5 empty] | 综合 单价
[6 empty] | 人工费 | 材料费 |  | 机械费 | 计费 基础 | 管理费 和利润
| 10-11-17 | 成品管卡安装 公称直径 125mm以内 |  | 个 | 1 | 2.52 | 1.04
| zc3_0026 | 成品管卡Ф110 |  | 套 | 1.05 |  | 0.89
| 10-11-180 | 预留孔洞 混凝土楼板 公称直径 100mm以内 |  | 10个 | 0.021 | 1.52 | 0.66 |  | 0.02
| 10-11-191 | 预留孔洞 混凝土墙体 公称直径 100mm以内 |  | 10个 | 0.021 | 1.93 | 1.11
79 | 031001006029 | 塑料管 1.安装部位:室内 2.介质：排水 3.材质、规格：DN75 4.连接形式：粘结 |  | m | － | 22.86 | 23.06 |  |  | 26.29 | 22.87 | 68.79
| 10-1-366 | 给排水室内塑料排水管(粘接) 公称外 径 75mm以内 |  | 10m | 0.1 | 20.14 | 0.44
| zc3_0018 | UPVC-De75 |  | m | 0.98 |  | 15.61
| zc3_0076 | 室内塑料排水管粘接管件DN75 |  | 个 | 0.885 |  | 5.48
| 10-11-15 | 成品管卡安装 公称直径 80mm以内 |  | 个 | 1.333 | 2.72 | 0.63
| zc3_0027 | 成品管卡Ф75 |  | 套 | 1.4 |  | 0.90
80 | 031001006037 | 塑料管 1.安装部位:室内 2.介质：排水 3.材质、规格：DN50 4.连接形式：粘结 |  | m | － | 44.44 | 27.66 |  | 0.14 | 51.11 | 44.46 | 116.7
| 10-1-365 | 给排水室内塑料排水管(粘接) 公称外 径 50mm以内 |  | 10m | 0.1 | 15.04 | 0.24
| zc3_0017 | UPVC-De50 |  | m | 1.012 |  | 13.43
| zc3_0077 | 室内塑料排水管粘接管件PVC50 |  | 个 | 0.69 |  | 2.71
| 10-11-177 | 预留孔洞 混凝土楼板 公称直径 50mm 以内 |  | 10个 | 0.25 | 12.90 | 3.31 |  | 0.14
| 10-11-188 | 预留孔洞 混凝土墙体 公称直径 50mm 以内 |  | 10个 | 0.25 | 16.50 | 7.97
81 | 031002001006 | 管道支架 1.材质 2.管架形式 |  | Kg | － | 7.88 | 1.00 |  | 2.03 | 9.07 | 7.89 | 18.8
| 10-11-1 | 管道支架制作 单件重量5kg以内 |  | 100kg | 0.01 | 6.74 | 0.73 |  | 1.91
| 12-1-28 | 动力工具除锈 一般钢结构 轻锈 |  | 100kg | 0.01 | 0.29 | 0.05 |  | 0.04
| 12-2-55 | 一般钢结构刷油 红丹防锈漆 第一遍 |  | 100kg | 0.01 | 0.20 |  |  | 0.04
| 12-2-56 | 一般钢结构刷油 红丹防锈漆 增一遍 |  | 100kg | 0.01 | 0.19 | 0.01 |  | 0.04
| 12-2-64 | 一般钢结构刷油 调和漆 第一遍 |  | 100kg | 0.01 | 0.24
| zc3_0046 | 酚醛调和漆(各色) |  | kg | 0.008 |  | 0.11
| 12-2-65 | 一般钢结构刷油 调和漆 增一遍 |  | 100kg | 0.01 | 0.22
| zc3_0046 | 酚醛调和漆(各色) |  | kg | 0.007 |  | 0.10
日期：2024-03-28 | [7 empty] | 胜通软件
工程量清单综合单价分析表
工程名称：邹城市北宿镇马家楼村党群服务中心建设工程—安装 |  |  | 标段： |  |  |  |  | 第16页 共19页
序号 | 项目编码 | 项目名称 |  | 单位 | 工程量 | 综合单价组成 | [5 empty] | 综合 单价
[6 empty] | 人工费 | 材料费 |  | 机械费 | 计费 基础 | 管理费 和利润
82 | 031002003004 | 套管 1.名称：刚性防水套管 2.材质钢制 3.规格：DN150 4.填料材质 |  | 个 | － | 219.96 | 178.82 |  | 27.43 | 252.96 | 220.08 | 646.29
| 10-11-73 | 刚性防水套管制作 介质管道公称直径 150mm以内 |  | 个 | 1 | 138.72 | 85.18 |  | 27.43
| zc3_0088 | 无缝钢管 D219×6 |  | m | 0.424 |  | 22.14
| 10-11-85 | 刚性防水套管安装 介质管道公称直径 150mm以内 |  | 个 | 1 | 81.24 | 19.29
| zc3_0089 | 无缝钢管 D219×6 |  | 个 | 1 |  | 52.21
83 | 031002003029 | 套管 1.名称：刚性防水套管 2.材质钢制 3.规格：DN80 4.填料材质 |  | 个 | － | 141.72 | 122.43 |  | 18.12 | 162.98 | 141.78 | 424.05
| 10-11-82 | 刚性防水套管安装 介质管道公称直径 80mm以内 |  | 个 | 1 | 58.08 | 10.40
| zc3_0087 | 无缝钢管 D133×4 |  | 个 | 1 |  | 43.36
| 10-11-70 | 刚性防水套管制作 介质管道公称直径 80mm以内 |  | 个 | 1 | 83.64 | 54.18 |  | 18.12
| zc3_0086 | 无缝钢管 D133×4 |  | m | 0.42 |  | 14.49
84 | 031003001019 | 螺纹阀门 1.类型：截止阀 2.材质 3.规格、压力等级：DN32 4.连接形式：丝接 5.焊接方法 |  | 个 | － | 16.80 | 53.99 |  | 1.55 | 19.32 | 16.81 | 89.15
| 10-5-4 | 螺纹阀门安装 公称直径 32mm以内 |  | 个 | 1 | 16.80 | 36.11 |  | 1.55
| zc3_0007 | DN32截止阀 |  | 个 | 1.01 |  | 17.88
85 | 031002003040 | 一般套管 1.名称：钢套管 2.材质钢制 3.规格：DN32 4.填料材质 |  | 个 | － | 11.64 | 9.88 |  | 0.76 | 13.39 | 11.64 | 33.92
| 10-11-26 | 一般钢套管制作安装 介质管道公称直 径 32mm以内 |  | 个 | 1 | 11.64 | 3.41 |  | 0.76
| zc3_0051 | 焊接钢管 DN50 |  | m | 0.318 |  | 6.47
日期：2024-03-28 | [7 empty] | 胜通软件
工程量清单综合单价分析表
工程名称：邹城市北宿镇马家楼村党群服务中心建设工程—安装 |  |  | 标段： |  |  |  |  | 第17页 共19页
序号 | 项目编码 | 项目名称 |  | 单位 | 工程量 | 综合单价组成 | [5 empty] | 综合 单价
[6 empty] | 人工费 | 材料费 |  | 机械费 | 计费 基础 | 管理费 和利润
86 | 031003001042 | 自动排气阀 1.类型 2.材质：铜 3.规格：DN20 4.连接形式:丝接 ; |  | 个 | － | 15.60 | 23.68 |  | 0.12 | 17.94 | 15.61 | 55.01
| 10-5-29 | 自动排气阀安装 公称直径 20mm以内 |  | 个 | 1 | 15.60 | 6.59 |  | 0.12
| zc3_0100 | 自动排气阀DN20 |  | 个 | 1 |  | 17.09
87 | 031004014004 | DN110透气帽 1.材质： 2.型号、规格：DN110 3.安装方式 |  | 个 | － |  | 9.73 |  |  |  |  | 9.73
| zc3_0003 | DN100透气帽 |  | 个 | 1 |  | 9.73
88 | 031004006003 | 蹲式大便器 1.材质：陶瓷 2.规格、类型 3.组装形式：瓷蹲式大便器 4.附件名称、数量 |  | 组 | － | 80.77 | 326.77 |  |  | 92.89 | 80.82 | 488.36
| 10-6-36 | 蹲式大便器安装 脚踏开关 |  | 10套 | 0.1 | 75.97 | 119.49
| zc3_0033 | 瓷蹲式大便器 |  | 个 | 1.01 |  | 143.01
| zc3_0036 | 大便器脚踏阀 |  | 个 | 1.01 |  | 23.24
| zc3_0045 | 防污器 DN15 |  | 个 | 1.01 |  | 8.94
| zc3_0031 | 冲洗管 DN15 |  | 根 | 1.01 |  | 13.40
| zc3_0035 | 大便器存水弯 DN100 |  | 个 | 1.01 |  | 13.40
| 10-5-101 | 塑料阀门安装(粘接) 公称直径 15mm 以内 |  | 个 | 1 | 4.80 | 0.11
日期：2024-03-28 | [7 empty] | 胜通软件
工程量清单综合单价分析表
工程名称：邹城市北宿镇马家楼村党群服务中心建设工程—安装 |  |  | 标段： |  |  |  |  | 第18页 共19页
序号 | 项目编码 | 项目名称 |  | 单位 | 工程量 | 综合单价组成 | [5 empty] | 综合 单价
[6 empty] | 人工费 | 材料费 |  | 机械费 | 计费 基础 | 管理费 和利润
| zc3_0085 | 塑料角阀Ф20 |  | 个 | 1.01 |  | 5.18
89 | 031004003001 | 洗脸盆 1.材质：台式洗脸盆 2.规格、类型：符合设计要求 3.组装形式：符合设计要求 4.附件名称、数量：面盆水嘴 |  | 组 | － | 62.52 | 246.02 |  |  | 71.90 | 62.56 | 371.1
| 10-6-20 | 洗脸盆安装 台上式 冷热水 |  | 10组 | 0.1 | 62.52 | 2.80
| zc3_0091 | 洗脸盆 |  | 个 | 1.01 |  | 134.07
| zc3_0053 | 混合冷热水龙头 |  | 个 | 1.01 |  | 40.22
| zc3_0054 | 角型阀(带铜活) DN15 |  | 个 | 2.02 |  | 24.24
| zc3_0057 | 金属软管 D15 |  | 根 | 2.02 |  | 26.81
| zc3_0092 | 洗脸盆排水附件 |  | 套 | 1.01 |  | 17.88
90 | 031004014010 | 地漏 1.材质：塑料 2.型号、规格：DN75 3.安装方式 |  | 个 | － | 20.88 | 27.09 |  |  | 24.01 | 20.89 | 68.86
| 10-6-91 | 地漏安装 公称直径 80mm以内 塑料地 漏 |  | 10个 | 0.1 | 20.88 | 0.27
| zc3_0082 | 塑料地漏DN75 |  | 个 | 1.01 |  | 26.82
91 | 031004004001 | 洗涤盆 1.材质：拖布池 2.规格、类型 3.组装形式：落地 4.附件名称、数量：水嘴 |  | 组 | － | 38.40 | 98.78 |  |  | 44.16 | 38.42 | 175.6
| 10-6-49 | 成品拖布池安装 |  | 10套 | 0.1 | 38.40 | 10.61
| zc3_0028 | 成品拖布池 |  | 套 | 1.01 |  | 60.78
| zc3_0097 | 长颈水嘴 DN15 |  | 个 | 1.01 |  | 8.94
| zc3_0034 | 存水弯 DN50 |  | 个 | 1.01 |  | 5.05
| zc3_0065 | 排水栓带链堵 |  | 套 | 1.01 |  | 13.40
92 | 031004007001 | 小便器 1.材质 :瓷 2.规格、类型 ：壁挂式 3.组装形式 4.附件名称、数量 |  | 组 | － | 39.00 | 245.40 |  |  | 44.85 | 39.02 | 323.42
| 10-6-45 | 壁挂式小便器安装 埋入式感应开关 |  | 10套 | 0.1 | 39.00 | 7.66
| zc3_0049 | 挂式小便器 |  | 个 | 1.01 |  | 160.88
| zc3_0063 | 埋入式感应控制器 |  | 个 | 1.01 |  | 50.06
| zc3_0093 | 小便器冲水连接管 DN15 |  | 根 | 1.01 |  | 13.40
| zc3_0094 | 小便器排水附件 |  | 套 | 1.01 |  | 13.40
日期：2024-03-28 | [7 empty] | 胜通软件
工程量清单综合单价分析表
工程名称：邹城市北宿镇马家楼村党群服务中心建设工程—安装 |  |  | 标段： |  |  |  |  | 第19页 共19页
序号 | 项目编码 | 项目名称 |  | 单位 | 工程量 | 综合单价组成 | [5 empty] | 综合 单价
[6 empty] | 人工费 | 材料费 |  | 机械费 | 计费 基础 | 管理费 和利润
93 | 030404033003 | 排气扇 1.名称：吊顶式排气扇（自带止回阀 ） 2.型号：BLD15-12 3.规格 4.安装方式 |  | 台 | － | 79.44 | 110.59 |  |  | 91.35 | 79.47 | 269.5
| 4-15-69 | 风扇 轴流排气扇 |  | 台 | 1 | 65.16 | 2.80
| zc3_0064 | 排气扇BLD15-12 |  | 台 | 1 |  | 106.19
| 4-14-368 | 风扇调速开关 |  | 套 | 1 | 14.28 | 1.60
94 | 03B002 | 垂壁挡烟 垂壁挡烟：不燃防火布 |  | 套 | － |  | 360.00 |  |  |  |  | 360
| 临时子目 | 挡烟垂壁 |  | 套 | 1 |  | 360.00
95 | 010101003001 | 挖沟槽土方 1. 土壤类别:一、二类土 2.挖土深度:室外埋深不小于0.7米 3.弃土运距 |  | m3 | － | 44.53 |  |  |  | 51.81 | 45.08 | 89.61
| 1-2-6借 | 人工挖沟槽普通土 槽深≤2 |  | 10m3 | 0.1 | 44.53
96 | 010103001003 | 回填方 人工夯填槽坑 |  | m3 | － | 22.11 | 0.06 |  |  | 25.73 | 22.38 | 44.55
| 1-4-11借 | 人工夯填槽坑 |  | 10m3 | 0.1 | 22.11 | 0.06
日期：2024-03-28 | [7 empty] | 胜通软件

## 35.措施项目清单计价汇总表
措施项目清单计价汇总表
工程名称：邹城市北宿镇马家楼村党群服务中心建设工程—安装 |  | 标段： | 第1页 共1页
序号 | 项目名称 |  |  | 金额(元)
1 | 单价措施费 |  |  | 748.69
2 | 总价措施费 |  |  | 3427.51
合计 |  |  |  | 4176.2
胜通软件

## 36.总价措施项目清单与计价表
总价措施项目清单与计价表
工程名称：邹城市北宿镇马家楼村党群服务中心建设工程—安装 |  | 标段： |  | 第1页 共1页
序号 | 项目名称 |  | 计算基础 |  | 费率(%) | 金额(元)
| 计费基础 |  | 分部分项省价人工费 |  |  | 29411.38
人工费含量
| 其中：(1) 夜间施工费（H1） |  |  |  | 50
| (2) 二次搬运费（H2） |  |  |  | 40
| (3) 冬雨季施工增加费（H3） |  |  |  | 40
| (4) 已完工程及设备保护费（H4） |  |  |  | 25
1 | 夜间施工费 |  |  |  | 2.5 | 1055.12
| 其中：企业管理费和利润计算基础（A1） |  | 计费基础×F01×H1 |  | 2.5 | 367.64
| 企业管理费（A2） |  | A1×FL |  | 55 | 202.2
| 利润（A3） |  | A1×FL |  | 32 | 117.64
2 | 二次搬运 |  |  |  | 2.1 | 832.58
| 其中：企业管理费和利润计算基础（B1） |  | 计费基础×F02×H2 |  | 2.1 | 247.06
| 企业管理费（B2） |  | B1×FL |  | 55 | 135.88
| 利润（B3） |  | B1×FL |  | 32 | 79.06
3 | 冬雨季施工增加费 |  |  |  | 2.8 | 1110.11
| 其中：企业管理费和利润计算基础（C1） |  | 计费基础×F03×H3 |  | 2.8 | 329.41
| 企业管理费（C2） |  | C1×FL |  | 55 | 181.18
| 利润（C3） |  | C1×FL |  | 32 | 105.41
4 | 已完工程及设备保护费 |  |  |  | 1.2 | 429.7
| 其中：企业管理费和利润计算基础（D1） |  | 计费基础×F04×H4 |  | 1.2 | 88.23
| 企业管理费（D2） |  | D1×FL |  | 55 | 48.53
| 利润（D3） |  | D1×FL |  | 32 | 28.23
5 | 疫情防控措施费率 |  | 计费基础×F54
| 合计 |  |  |  |  | 3427.51
| 其中：人工费 |  | A1+B1+C1+D1 |  |  | 1032.34
| 企业管理费 |  | A2+B2+C2+D2 |  |  | 567.79
| 利润 |  | A3+B3+C3+D3 |  |  | 330.34
胜通软件

## 37.单价措施项目清单与计价表
单价措施项目清单与计价表
工程名称：邹城市北宿镇马家楼村党群服务中心建设工程—安装 |  |  | 标段： |  |  | 第1页 共1页
序号 | 项目编码 | 项目名称 |  | 项目特征描述 | 计量单位 |  | 工程量 | 金额（元）
[8 empty] | 综合单价 | 合价
1 | 2.1 | 吊装加固 |  |  | 项 |  | 1
2 | 2.2 | 金属抱杆安装、拆除、 移位 |  |  | 项 |  | 1
3 | 2.3 | 平台铺设、拆除 |  |  | 项 |  | 1
4 | 2.4 | 顶升、提升装置 |  |  | 项 |  | 1
5 | 2.5 | 大型设备专用机具 |  |  | 项 |  | 1
6 | 2.6 | 焊接工艺评定 |  |  | 项 |  | 1
7 | 2.7 | 胎（模）具制作、安装 、拆除 |  |  | 项 |  | 1
8 | 2.8 | 防护棚制作、安装、拆 除 |  |  | 项 |  | 1
9 | 2.9 | 特殊地区施工增加 |  |  | 项 |  | 1
10 | 2.10 | 安装与生产同时进行施 工增加 |  |  | 项 |  | 1
11 | 2.11 | 在有害身体健康环境中 施工增加 |  |  | 项 |  | 1
12 | 2.12 | 工程系统检测、检验 |  |  | 项 |  | 1
13 | 2.13 | 设备、管道施工的安全 、防冻和焊接保护 |  |  | 项 |  | 1
14 | 2.14 | 焦炉烘炉、热态工程 |  |  | 项 |  | 1
15 | 2.15 | 管道安拆后的充气保护 |  |  | 项 |  | 1
16 | 2.16 | 隧道内施工的通风、供 水、供气、供电、照明 及通讯设施费 |  |  | 项 |  | 1
17 | 2.17 | 脚手架搭拆 |  |  | 项 |  | 1 | 748.69 | 748.69
18 | 2.18 | 非夜间施工增加 |  |  | 项 |  | 1
19 | 2.19 | 高层施工增加 |  |  | 项 |  | 1
合计 | [8 empty] | 748.69
日期：2024-03-28 | [5 empty] | 胜通软件

## 38.措施项目综合单价分析表-2
措施项目综合单价分析表-2
工程名称：邹城市北宿镇马家楼村党群服务中心建设工程—安装 |  |  | 标段： |  |  |  |  | 第1页 共1页
序号 | 项目编码 | 项目名称 |  | 单位 | 工程量 | 综合单价组成 | [5 empty] | 综合 单价
[6 empty] | 人工费 | 材料费 |  | 机械费 | 计费 基础 | 管理费 和利润
1 | 2.1 | 吊装加固 |  | 项 | －
2 | 2.2 | 金属抱杆安装、拆除、移位 |  | 项 | －
3 | 2.3 | 平台铺设、拆除 |  | 项 | －
4 | 2.4 | 顶升、提升装置 |  | 项 | －
5 | 2.5 | 大型设备专用机具 |  | 项 | －
6 | 2.6 | 焊接工艺评定 |  | 项 | －
7 | 2.7 | 胎（模）具制作、安装、拆除 |  | 项 | －
8 | 2.8 | 防护棚制作、安装、拆除 |  | 项 | －
9 | 2.9 | 特殊地区施工增加 |  | 项 | －
10 | 2.10 | 安装与生产同时进行施工增加 |  | 项 | －
11 | 2.11 | 在有害身体健康环境中施工增加 |  | 项 | －
12 | 2.12 | 工程系统检测、检验 |  | 项 | －
13 | 2.13 | 设备、管道施工的安全、防冻和焊接 保护 |  | 项 | －
14 | 2.14 | 焦炉烘炉、热态工程 |  | 项 | －
15 | 2.15 | 管道安拆后的充气保护 |  | 项 | －
16 | 2.16 | 隧道内施工的通风、供水、供气、供 电、照明及通讯设施费 |  | 项 | －
17 | 2.17 | 脚手架搭拆 |  | 项 | － | 194.07 | 360.44 |  |  | 223.19 | 194.18 | 748.69
| 综合系数 | 脚手架搭拆费 第一章至第十章 |  | 元 | 1 | 83.10 | 154.34
| 综合系数 | 脚手架搭拆费 |  | 元 | 1 | 110.97 | 206.10
18 | 2.18 | 非夜间施工增加 |  | 项 | －
19 | 2.19 | 高层施工增加 |  | 项 | －
日期：2024-03-28 | [7 empty] | 胜通软件

## 39.工料机汇总表
工料机汇总表
工程名称：邹城市北宿镇马家楼村党群服务中心建设工程—安装 |  |  |  |  | 标段： | [5 empty] | 第1页 共11页
序号 | 代号 | 名称/规格 | 单位 | 数量 |  | 税率(%) | 定额 |  |  | 地方 |  |  |  | 暂估
[7 empty] | 单价(除税) | 单价(含税) | 合价 | 单价(除税) |  | 单价(含税) | 合价 | 单价(除税) | 单价(含税) | 合价
1 | 00010010 | 综合工日（土建) | 工日 | 4.0539 |  |  | 128.00 | 128.00 | 518.90 | 110.00 |  |  | 445.93
2 | 00010030 | 综合工日（安装） | 工日 | 209.2753 |  |  | 138.00 | 138.00 | 28879.99 | 120.00 |  |  | 25113.04
3 | J200 | 人工 | 工日 |  |  |  | 130.00 | 130.00 |  | 113.00 |  | 113.00
4 | 01010177 | 带肋钢筋 φ10-12 | kg | 1.8880 |  | 13 | 3.88 | 4.38 | 7.33 | 3.83 |  | 4.33 | 7.23
5 | 01030007 | 钢丝 φ1.6 | kg | 2.0560 |  | 13 | 5.20 | 5.88 | 10.69 | 4.35 |  | 4.92 | 8.94
6 | 01030031 | 镀锌低碳钢丝 8#～12# | kg | 15.9251 |  | 13 | 5.68 | 6.42 | 90.45 | 5.23 |  | 5.91 | 83.29
7 | 01030039 | 镀锌低碳钢丝 16# | kg | 0.0243 |  | 13 | 5.34 | 6.03 | 0.13 | 5.23 |  | 5.91 | 0.13
8 | 01030043 | 镀锌低碳钢丝 14#～16# | kg | 30.1593 |  | 13 | 5.35 | 6.04 | 161.35 | 5.23 |  | 5.91 | 157.73
9 | 01030051 | 镀锌低碳钢丝 18#～22# | kg | 0.2300 |  | 13 | 5.84 | 6.60 | 1.34 | 5.23 |  | 5.91 | 1.20
10 | 01030087 | 镀锌低碳钢丝 φ4.0 | kg | 0.0018 |  | 13 | 5.65 | 6.38 | 0.01 | 5.23 |  | 5.91 | 0.01
11 | 01090005 | 圆钢 φ5.5～9.0 | kg | 5.4550 |  | 13 | 3.88 | 4.39 | 21.17 | 4.18 |  | 4.72 | 22.80
12 | 01090009 | 圆钢≤φ10 | kg | 0.5547 |  | 13 | 3.88 | 4.38 | 2.15 | 3.88 |  | 4.39 | 2.15
13 | 01090021 | 圆钢 φ10～14 | kg | 4.2443 |  | 13 | 3.79 | 4.28 | 16.09 | 3.88 |  | 4.39 | 16.47
14 | 01130019 | 扁钢≤59 | kg | 19.5000 |  | 13 | 3.75 | 4.24 | 73.13 | 3.71 |  | 4.19 | 72.35
15 | 01130029 | 镀锌扁钢 ━25×4 | kg | 2.2200 |  | 13 | 4.03 | 4.55 | 8.95 | 4.42 |  | 4.99 | 9.81
16 | 01130037 | 镀锌扁钢 ━60×6 | kg | 2.3500 |  | 13 | 4.10 | 4.63 | 9.64 | 4.42 |  | 4.99 | 10.39
17 | 01290183 | 热轧厚钢板 δ8.0～15.0 | kg | 0.1800 |  | 13 | 3.89 | 4.40 | 0.70 | 3.56 |  | 4.02 | 0.64
18 | 01290191 | 热轧厚钢板 δ10～20 | kg | 89.6300 |  | 13 | 3.76 | 4.25 | 337.01 | 3.56 |  | 4.02 | 319.08
19 | 01290193 | 热轧厚钢板 δ12～20 | kg | 0.1720 |  | 13 | 3.76 | 4.25 | 0.65 | 3.56 |  | 4.02 | 0.61
20 | 01290237 | 钢垫板 δ1～2 | kg | 0.3000 |  | 13 | 4.65 | 5.26 | 1.40 | 5.50 |  | 6.21 | 1.65
21 | 01530019 | 封铅(含铅65%、锡35%) | kg | 0.0228 |  | 13 | 21.84 | 24.68 | 0.50 | 13.41 |  | 15.15 | 0.31
日期：2024-03-28 | [10 empty] | 胜通软件
工料机汇总表
工程名称：邹城市北宿镇马家楼村党群服务中心建设工程—安装 |  |  |  |  | 标段： | [5 empty] | 第2页 共11页
序号 | 代号 | 名称/规格 | 单位 | 数量 |  | 税率(%) | 定额 |  |  | 地方 |  |  |  | 暂估
[7 empty] | 单价(除税) | 单价(含税) | 合价 | 单价(除税) |  | 单价(含税) | 合价 | 单价(除税) | 单价(含税) | 合价
22 | 02010007 | 橡胶板 δ1～3 | kg | 0.0951 |  | 13 | 10.60 | 11.98 | 1.01 | 12.54 |  | 14.17 | 1.19
23 | 02070015 | 橡胶垫 δ2 | m2 | 0.0053 |  | 13 | 32.04 | 36.21 | 0.17 | 33.89 |  | 38.30 | 0.18
24 | 02130013 | 塑料带 20mm×40m | 卷 | 0.2940 |  | 13 | 18.73 | 21.17 | 5.51 | 23.89 |  | 27.00 | 7.02
25 | 02190037 | 塑料胀塞 φ6～8 | 个 | 143.0000 |  | 13 | 0.07 | 0.08 | 10.01 | 0.07 |  | 0.08 | 10.01
26 | 02190039 | 塑料胀塞 φ6～9 | 套 | 158.9854 |  | 13 | 0.07 | 0.08 | 11.13 | 0.07 |  | 0.08 | 11.13
27 | 02270001 | 白布 | kg | 1.5360 |  | 13 | 6.94 | 7.84 | 10.66 | 7.44 |  | 8.41 | 11.43
28 | 02270021 | 棉纱头 | kg | 6.6001 |  | 13 | 8.65 | 9.77 | 57.09 | 6.19 |  | 7.00 | 40.85
29 | 02270025 | 破布 | kg | 17.7139 |  | 13 | 6.74 | 7.62 | 119.39 | 7.05 |  | 7.97 | 124.88
30 | 03010073 | 木螺钉 M2.5×25 | 个 | 4.1600 |  | 13 | 0.04 | 0.05 | 0.17 | 0.03 |  | 0.03 | 0.12
31 | 03010075 | 木螺钉 M4×40 | 个 | 180.6400 |  | 13 | 0.07 | 0.08 | 12.64 | 0.05 |  | 0.06 | 9.03
32 | 03010079 | 木螺钉 M4×65 | 个 | 4.1600 |  | 13 | 0.07 | 0.08 | 0.29 | 0.06 |  | 0.07 | 0.25
33 | 03010085 | 木螺钉 M8×70 | 个 | 158.9854 |  | 13 | 0.21 | 0.24 | 33.39 | 0.22 |  | 0.25 | 34.98
34 | 03010089 | 木螺钉 M(2～4)×(6～65) | 个 | 377.0401 |  | 13 | 0.13 | 0.15 | 49.02 | 0.07 |  | 0.08 | 26.39
35 | 03010449 | 精制六角带帽螺栓 带垫 M10 ×80～130 | 套 | 4.0800 |  | 13 | 0.60 | 0.68 | 2.45 | 0.75 |  | 0.85 | 3.06
36 | 03010459 | 精制镀锌六角带帽螺栓 M8× 100内 | 套 | 2.3225 |  | 13 | 0.39 | 0.44 | 0.91 | 0.45 |  | 0.51 | 1.05
37 | 03010463 | 精制镀锌六角带帽螺栓 M10 ×100内 | 套 | 29.4780 |  | 13 | 0.54 | 0.61 | 15.92 | 0.60 |  | 0.68 | 17.69
38 | 03010483 | 精制镀锌六角带帽螺栓 M16 ×100内 | 套 | 13.2488 |  | 13 | 1.19 | 1.34 | 15.77 | 1.81 |  | 2.04 | 23.98
39 | 03010511 | 六角螺栓 | kg | 0.3118 |  | 13 | 8.86 | 10.01 | 2.76 | 10.23 |  | 11.56 | 3.19
40 | 03010739 | 铜接地端子带螺栓 | 套 | 58.1502 |  | 13 | 3.87 | 4.37 | 225.04 | 6.02 |  | 6.80 | 350.06
日期：2024-03-28 | [10 empty] | 胜通软件
工料机汇总表
工程名称：邹城市北宿镇马家楼村党群服务中心建设工程—安装 |  |  |  |  | 标段： | [5 empty] | 第3页 共11页
序号 | 代号 | 名称/规格 | 单位 | 数量 |  | 税率(%) | 定额 |  |  | 地方 |  |  |  | 暂估
[7 empty] | 单价(除税) | 单价(含税) | 合价 | 单价(除税) |  | 单价(含税) | 合价 | 单价(除税) | 单价(含税) | 合价
41 | 03010803 | 膨胀螺栓 M10 | 套 | 31.0115 |  | 13 | 0.27 | 0.31 | 8.37 | 0.27 |  | 0.31 | 8.37
42 | 03010807 | 膨胀螺栓 M12 | 套 | 57.1457 |  | 13 | 0.79 | 0.89 | 45.15 | 0.82 |  | 0.93 | 46.86
43 | 03010821 | 膨胀螺栓 M6～12×50～120 | 套 | 22.1250 |  | 13 | 0.88 | 1.00 | 19.47 | 0.97 |  | 1.10 | 21.46
44 | 03010851 | 镀锌膨胀螺栓 M10×80 | 套 | 8.1600 |  | 13 | 0.44 | 0.50 | 3.59 | 0.49 |  | 0.55 | 4.00
45 | 03010907 | 镀锌锁紧螺母 DN(15～20)× 3 | 个 | 233.6100 |  | 13 | 0.34 | 0.38 | 79.43 | 0.39 |  | 0.44 | 91.11
46 | 03051303 | 刚性阻燃管专用弹簧 | 根 | 0.9423 |  | 13 | 7.48 | 8.45 | 7.05 | 7.01 |  | 7.92 | 6.61
47 | 03072301 | 大便器排水接头 | 个 | 5.0500 |  | 13 | 15.04 | 17.00 | 75.95 | 19.91 |  | 22.50 | 100.55
48 | 03110105 | 砂轮片 φ100 | 片 | 0.0663 |  | 13 | 1.42 | 1.60 | 0.09 | 1.77 |  | 2.00 | 0.12
49 | 03110113 | 砂轮片 φ400 | 片 | 0.0570 |  | 13 | 6.11 | 6.90 | 0.35 | 6.50 |  | 7.35 | 0.37
50 | 03110115 | 尼龙砂轮片 φ100 | 片 | 1.1368 |  | 13 | 2.12 | 2.40 | 2.41 | 2.12 |  | 2.40 | 2.41
51 | 03110123 | 尼龙砂轮片 φ400 | 片 | 0.5416 |  | 13 | 10.62 | 12.00 | 5.75 | 7.61 |  | 8.60 | 4.12
52 | 03110161 | 合金钢锯片 φ200 | 片 | 2.5455 |  | 13 | 50.44 | 57.00 | 128.40 | 44.25 |  | 50.00 | 112.64
53 | 03110167 | 钢锯条 | 条 | 59.7628 |  | 13 | 0.43 | 0.49 | 25.70 | 0.50 |  | 0.56 | 29.88
54 | 03110171 | 锯条(各种规格) | 根 | 12.1407 |  | 13 | 0.44 | 0.50 | 5.34 | 0.50 |  | 0.56 | 6.07
55 | 03110173 | 钢丝刷子 | 把 | 18.4644 |  | 13 | 2.92 | 3.30 | 53.92 | 2.15 |  | 2.43 | 39.70
56 | 03110179 | 铁砂布 | 张 | 1.1674 |  | 13 | 0.78 | 0.88 | 0.91 | 0.85 |  | 0.96 | 0.99
57 | 03110181 | 铁砂布 0#～2# | 张 | 2.0459 |  | 13 | 0.78 | 0.88 | 1.60 | 0.85 |  | 0.96 | 1.74
58 | 03130115 | 电焊条 J422 φ3.2 | kg | 3.5215 |  | 13 | 8.67 | 9.80 | 30.53 | 9.58 |  | 10.82 | 33.74
59 | 03130117 | 电焊条 J422 φ4.0 | kg | 19.9365 |  | 13 | 9.47 | 10.70 | 188.80 | 10.48 |  | 11.84 | 208.93
60 | 03130133 | 低碳钢焊条 J422 φ3.2 | kg | 10.0993 |  | 13 | 10.62 | 12.00 | 107.25 | 7.72 |  | 8.72 | 77.97
日期：2024-03-28 | [10 empty] | 胜通软件
工料机汇总表
工程名称：邹城市北宿镇马家楼村党群服务中心建设工程—安装 |  |  |  |  | 标段： | [5 empty] | 第4页 共11页
序号 | 代号 | 名称/规格 | 单位 | 数量 |  | 税率(%) | 定额 |  |  | 地方 |  |  |  | 暂估
[7 empty] | 单价(除税) | 单价(含税) | 合价 | 单价(除税) |  | 单价(含税) | 合价 | 单价(除税) | 单价(含税) | 合价
61 | 03130515 | 焊锡 | kg | 4.9941 |  | 13 | 34.51 | 39.00 | 172.35 | 36.37 |  | 41.10 | 181.64
62 | 03130517 | 焊锡膏 | kg | 0.2494 |  | 13 | 15.04 | 17.00 | 3.75 | 14.68 |  | 16.59 | 3.66
63 | 03130833 | 冲击钻头 φ6～8 | 个 | 1.5720 |  | 13 | 4.42 | 5.00 | 6.95 | 5.04 |  | 5.70 | 7.92
64 | 03130835 | 冲击钻头 φ10 | 个 | 0.6495 |  | 13 | 5.84 | 6.60 | 3.79 | 5.88 |  | 6.65 | 3.82
65 | 03130837 | 冲击钻头 φ12 | 个 | 2.0001 |  | 13 | 6.28 | 7.10 | 12.56 | 6.64 |  | 7.50 | 13.28
66 | 03130841 | 冲击钻头 φ14 | 个 | 0.6226 |  | 13 | 8.50 | 9.60 | 5.29 | 9.25 |  | 10.45 | 5.76
67 | 03130843 | 冲击钻头 φ16 | 个 | 0.6218 |  | 13 | 8.50 | 9.60 | 5.29 | 8.41 |  | 9.50 | 5.23
68 | 03130845 | 冲击钻头 φ8～16 | 个 | 0.3180 |  | 13 | 5.49 | 6.20 | 1.75 | 5.25 |  | 5.93 | 1.67
69 | 03150077 | 圆型钢丝轮 φ100 | 片 | 0.0232 |  | 13 | 11.95 | 13.50 | 0.28 | 13.81 |  | 15.60 | 0.32
70 | 03150131 | 水泥钉 10# | 个 | 124.1702 |  | 13 | 0.09 | 0.10 | 11.18 | 0.03 |  | 0.03 | 3.73
71 | 03150139 | 圆钉 | kg | 0.9626 |  | 13 | 5.58 | 6.30 | 5.37 | 6.88 |  | 7.78 | 6.62
72 | 03630013 | 铁钉＜φ70 | kg | 0.0480 |  | 13 | 4.87 | 5.50 | 0.23 | 6.30 |  | 7.12 | 0.30
73 | 04010009 | 水泥 42.5MPa | kg | 25.0970 |  | 13 | 0.44 | 0.50 | 11.04 | 0.42 |  | 0.48 | 10.54
74 | 04010019 | 普通硅酸盐水泥 42.5MPa | t |  |  | 13 | 442.48 | 500.00 |  | 423.01 |  | 478.00
75 | 04010021 | 普通硅酸盐水泥 42.5MPa | kg | 151.9883 |  | 13 | 0.44 | 0.50 | 66.87 | 0.42 |  | 0.48 | 63.84
76 | 04030003 | 黄砂(过筛中砂) | m3 | 0.0033 |  | 3 | 271.84 | 280.00 | 0.90 | 206.80 |  | 213.00 | 0.68
77 | 04030007 | 砂子 | m3 | 0.0450 |  | 3 | 145.63 | 150.00 | 6.55 | 206.80 |  | 213.00 | 9.31
78 | 04030009 | 砂子 | kg | 39.0860 |  | 3 | 0.16 | 0.16 | 6.25 | 0.13 |  | 0.13 | 5.08
79 | 04030035 | 河砂 | m3 | 0.2455 |  | 3 | 242.72 | 250.00 | 59.59 | 206.80 |  | 213.00 | 50.77
80 | 04090017 | 石灰膏 | m3 | 0.0925 |  | 3 | 271.84 | 280.00 | 25.15 | 498.06 |  | 513.00 | 46.07
81 | 04130017 | 烧结粉煤灰砖 240×115×53 | 千块 | 0.0800 |  | 3 | 640.78 | 660.00 | 51.26 | 495.15 |  | 510.00 | 39.61
日期：2024-03-28 | [10 empty] | 胜通软件
工料机汇总表
工程名称：邹城市北宿镇马家楼村党群服务中心建设工程—安装 |  |  |  |  | 标段： | [5 empty] | 第5页 共11页
序号 | 代号 | 名称/规格 | 单位 | 数量 |  | 税率(%) | 定额 |  |  | 地方 |  |  |  | 暂估
[7 empty] | 单价(除税) | 单价(含税) | 合价 | 单价(除税) |  | 单价(含税) | 合价 | 单价(除税) | 单价(含税) | 合价
82 | 05030023 | 木板材 | m3 | 0.0120 |  | 13 | 1371.68 | 1550.00 | 16.46 | 1858.41 |  | 2100.00 | 22.30
83 | 13010025 | 酚醛清漆(各色) | kg | 0.6447 |  | 13 | 11.50 | 13.00 | 7.41 | 12.86 |  | 14.53 | 8.29
84 | 13010031 | 酚醛调和漆 | kg | 0.9570 |  | 13 | 13.27 | 15.00 | 12.70 | 12.65 |  | 14.30 | 12.11
85 | 13010081 | 调和漆 | kg | 2.5978 |  | 13 | 13.53 | 15.29 | 35.15 | 13.98 |  | 15.80 | 36.32
86 | 13030051 | 沥青漆 | kg | 0.0740 |  | 13 | 6.59 | 7.45 | 0.49 | 7.35 |  | 8.30 | 0.54
87 | 13050005 | 防锈漆 C53-1 | kg | 3.7439 |  | 13 | 11.68 | 13.20 | 43.73 | 14.16 |  | 16.00 | 53.01
88 | 13050013 | 酚醛防锈漆(各色) | kg | 1.1150 |  | 13 | 16.24 | 18.35 | 18.11 | 13.92 |  | 15.73 | 15.52
89 | 13050029 | 沥青绝缘漆 | kg | 0.0076 |  | 13 | 6.94 | 7.84 | 0.05 | 6.64 |  | 7.50 | 0.05
90 | 13350009 | 防水密封胶 | 支 | 3.6700 |  | 13 | 11.68 | 13.20 | 42.87 | 9.29 |  | 10.50 | 34.09
91 | 13350027 | 密封油膏 | kg | 8.0850 |  | 13 | 1.49 | 1.68 | 12.05 | 3.98 |  | 4.50 | 32.18
92 | 13350045 | 聚四氟乙烯生料带 宽20 | m | 68.9498 |  | 13 | 0.44 | 0.50 | 30.34 | 0.19 |  | 0.21 | 13.10
93 | 13350103 | 油麻 | kg | 40.6620 |  | 13 | 5.96 | 6.73 | 242.35 | 7.08 |  | 8.00 | 287.89
94 | 14030013 | 汽油 70#～90# | kg | 0.5270 |  | 13 | 6.19 | 7.00 | 3.26 | 9.97 |  | 11.27 | 5.25
95 | 14030017 | 汽油 92#～95# | kg | 12.6335 |  | 13 | 6.77 | 7.65 | 85.53 | 9.97 |  | 11.27 | 125.96
96 | 14030021 | 溶剂汽油 | kg | 0.0345 |  | 13 | 6.57 | 7.42 | 0.23 | 8.23 |  | 9.30 | 0.28
97 | 14030023 | 溶剂汽油 200# | kg | 0.3036 |  | 13 | 6.57 | 7.42 | 1.99 | 8.76 |  | 9.90 | 2.66
98 | 14070001 | 铅油 | kg | 1.6454 |  | 13 | 6.73 | 7.60 | 11.07 | 7.07 |  | 7.99 | 11.63
99 | 14070011 | 机油 | kg | 0.5143 |  | 13 | 9.12 | 10.30 | 4.69 | 14.34 |  | 16.20 | 7.38
100 | 14090001 | 电力复合脂 | kg | 1.8534 |  | 13 | 37.17 | 42.00 | 68.89 | 87.94 |  | 99.37 | 162.99
101 | 14330025 | 硬酯酸(一级) | kg | 0.0038 |  | 13 | 7.96 | 9.00 | 0.03 | 7.97 |  | 9.01 | 0.03
102 | 14330041 | 丙酮 | kg | 1.1866 |  | 13 | 5.41 | 6.11 | 6.42 | 6.36 |  | 7.19 | 7.55
日期：2024-03-28 | [10 empty] | 胜通软件
工料机汇总表
工程名称：邹城市北宿镇马家楼村党群服务中心建设工程—安装 |  |  |  |  | 标段： | [5 empty] | 第6页 共11页
序号 | 代号 | 名称/规格 | 单位 | 数量 |  | 税率(%) | 定额 |  |  | 地方 |  |  |  | 暂估
[7 empty] | 单价(除税) | 单价(含税) | 合价 | 单价(除税) |  | 单价(含税) | 合价 | 单价(除税) | 单价(含税) | 合价
103 | 14350025 | 隔离剂 | kg | 0.7589 |  | 13 | 2.98 | 3.37 | 2.26 | 4.65 |  | 5.25 | 3.53
104 | 14350027 | 工业酒精 99.5% | kg | 0.0800 |  | 13 | 2.12 | 2.39 | 0.17 | 2.71 |  | 3.06 | 0.22
105 | 14390001 | 氧气 | m3 | 30.3989 |  | 9 | 5.35 | 5.83 | 162.63 | 7.01 |  | 7.64 | 213.10
106 | 14390005 | 乙炔气 | kg | 10.1330 |  | 9 | 14.61 | 15.92 | 148.04 | 17.36 |  | 18.92 | 175.91
107 | 14410057 | 胶合剂 | kg | 0.7810 |  | 13 | 11.95 | 13.50 | 9.33 | 14.15 |  | 15.99 | 11.05
108 | 14410097 | 粘接剂 | kg | 0.8176 |  | 13 | 12.39 | 14.00 | 10.13 | 13.79 |  | 15.58 | 11.27
109 | 14430027 | 自粘性橡胶带 20mm×5m | 卷 | 1.8600 |  | 13 | 5.49 | 6.20 | 10.21 | 6.50 |  | 7.35 | 12.09
110 | 14430029 | 自粘性橡胶带 25mm×20m | 卷 | 0.1200 |  | 13 | 12.76 | 14.42 | 1.53 | 16.08 |  | 18.17 | 1.93
111 | 15010009 | 石棉绒 | kg | 9.1700 |  | 13 | 2.83 | 3.20 | 25.95 | 3.68 |  | 4.16 | 33.75
112 | 15010071 | 石棉橡胶板(低压) δ0.8～ 6.0 | kg | 0.0240 |  | 13 | 6.93 | 7.83 | 0.17 | 11.42 |  | 12.91 | 0.27
113 | 17010005 | 焊接钢管(综合) | kg | 15.9023 |  | 13 | 4.00 | 4.52 | 63.61 | 6.12 |  | 6.92 | 97.32
114 | 17010023 | 焊接钢管 DN20 | m | 0.0782 |  | 13 | 5.81 | 6.56 | 0.45 | 6.23 |  | 7.04 | 0.49
115 | 17010085 | 钢管保护管 φ40×400 | 根 | 12.9890 |  | 13 | 7.88 | 8.90 | 102.35 | 9.43 |  | 10.66 | 122.49
116 | 17070029 | 无缝钢管 D22×2 | m | 0.0120 |  | 13 | 4.07 | 4.60 | 0.05 | 3.54 |  | 4.00 | 0.04
117 | 17190009 | 输水软管 φ25 | m | 0.0240 |  | 13 | 10.53 | 11.90 | 0.25 | 9.29 |  | 10.50 | 0.22
118 | 17250019 | 塑料软管 | kg | 0.7200 |  | 13 | 11.74 | 13.27 | 8.45 | 18.71 |  | 21.14 | 13.47
119 | 17250099 | 塑料胀管 φ6～8 | 个 | 112.7201 |  | 13 | 0.06 | 0.07 | 6.76 | 0.05 |  | 0.06 | 5.64
120 | 17270035 | 橡胶软管 DN20 | m | 0.0352 |  | 13 | 6.88 | 7.78 | 0.24 | 7.90 |  | 8.93 | 0.28
121 | 18030065 | 热镀锌弯头 DN20 | 个 | 1.0100 |  | 13 | 2.38 | 2.69 | 2.40 | 2.38 |  | 2.69 | 2.40
122 | 18150155 | 热镀锌活接头 DN32 | 个 | 4.0400 |  | 13 | 7.35 | 8.30 | 29.69 | 28.09 |  | 31.74 | 113.48
日期：2024-03-28 | [10 empty] | 胜通软件
工料机汇总表
工程名称：邹城市北宿镇马家楼村党群服务中心建设工程—安装 |  |  |  |  | 标段： | [5 empty] | 第7页 共11页
序号 | 代号 | 名称/规格 | 单位 | 数量 |  | 税率(%) | 定额 |  |  | 地方 |  |  |  | 暂估
[7 empty] | 单价(除税) | 单价(含税) | 合价 | 单价(除税) |  | 单价(含税) | 合价 | 单价(除税) | 单价(含税) | 合价
123 | 18150169 | 热镀锌六角内接头 DN20 | 个 | 1.0100 |  | 13 | 1.23 | 1.39 | 1.24 | 1.65 |  | 1.87 | 1.67
124 | 18150173 | 热镀锌六角内接头 DN32 | 个 | 3.2320 |  | 13 | 2.88 | 3.25 | 9.31 | 4.56 |  | 5.15 | 14.74
125 | 18150235 | 直管接头 φ20 | 个 | 27.7338 |  | 13 | 1.01 | 1.14 | 28.01 | 1.34 |  | 1.51 | 37.16
126 | 18150305 | 排水接头 DN50 | 个 | 2.1000 |  | 13 | 4.78 | 5.40 | 10.04 | 5.22 |  | 5.90 | 10.96
127 | 18250177 | 固定卡子 3×80 | 套 | 4.3260 |  | 13 | 2.24 | 2.53 | 9.69 | 3.09 |  | 3.49 | 13.37
128 | 18250237 | 热镀锌管箍 DN20 | 个 | 1.0100 |  | 13 | 1.59 | 1.80 | 1.61 | 1.99 |  | 2.25 | 2.01
129 | 19000009 | 螺纹阀门 DN15 | 个 | 0.0240 |  | 13 | 11.68 | 13.20 | 0.28 | 15.05 |  | 17.01 | 0.36
130 | 19000011 | 螺纹阀门 DN20 | 个 | 0.0238 |  | 13 | 25.08 | 28.34 | 0.60 | 34.41 |  | 38.88 | 0.82
131 | 21150001 | 大便器胶皮碗(配喉箍) | 套 | 5.2500 |  | 13 | 1.11 | 1.25 | 5.83 | 68.41 |  | 77.30 | 359.15
132 | 24110005 | 弹簧压力表 Y-100 0～ 1.6MPa | 块 | 0.0353 |  | 13 | 24.42 | 27.60 | 0.86 | 24.78 |  | 28.00 | 0.87
133 | 24590013 | 压力表弯管 DN15 | 个 | 0.0353 |  | 13 | 7.08 | 8.00 | 0.25 | 6.64 |  | 7.50 | 0.23
134 | 27060001 | 接地线 5.5～16.0mm2 | m | 12.8273 |  | 13 | 7.27 | 8.21 | 93.25 | 6.22 |  | 7.03 | 79.79
135 | 27150003 | 瓷接头(双) | 个 | 42.2300 |  | 13 | 0.64 | 0.72 | 27.03 | 0.44 |  | 0.50 | 18.58
136 | 27170021 | 电气绝缘胶带 18mm×10m×0.13mm | 卷 | 5.0333 |  | 13 | 7.56 | 8.54 | 38.05 | 8.85 |  | 10.00 | 44.54
137 | 27170029 | 相色带 20mm×20m | 卷 | 0.2100 |  | 13 | 5.31 | 6.00 | 1.12 | 5.52 |  | 6.24 | 1.16
138 | 27250015 | 扁形塑料绑带 | m | 20.1447 |  | 13 | 0.76 | 0.86 | 15.31 | 1.02 |  | 1.15 | 20.55
139 | 28010037 | 镀锡裸铜绞线 6mm2 | m | 1.0000 |  | 13 | 4.25 | 4.80 | 4.25 | 6.10 |  | 6.89 | 6.10
140 | 28010039 | 镀锡裸铜绞线 10mm2 | m | 1.0000 |  | 13 | 8.30 | 9.38 | 8.30 | 9.74 |  | 11.01 | 9.74
141 | 28010041 | 镀锡裸铜绞线 16mm2 | m | 2.9400 |  | 13 | 13.36 | 15.10 | 39.28 | 15.83 |  | 17.89 | 46.54
日期：2024-03-28 | [10 empty] | 胜通软件
工料机汇总表
工程名称：邹城市北宿镇马家楼村党群服务中心建设工程—安装 |  |  |  |  | 标段： | [5 empty] | 第8页 共11页
序号 | 代号 | 名称/规格 | 单位 | 数量 |  | 税率(%) | 定额 |  |  | 地方 |  |  |  | 暂估
[7 empty] | 单价(除税) | 单价(含税) | 合价 | 单价(除税) |  | 单价(含税) | 合价 | 单价(除税) | 单价(含税) | 合价
142 | 28030023 | 铜芯塑料绝缘电线 BV- 2.5mm2 | m | 29.3100 |  | 13 | 1.59 | 1.80 | 46.60 | 2.84 |  | 3.21 | 83.24
143 | 28030025 | 铜芯塑料绝缘电线 BV-4mm2 | m | 0.6100 |  | 13 | 2.48 | 2.80 | 1.51 | 4.35 |  | 4.92 | 2.65
144 | 28030027 | 铜芯塑料绝缘电线 BV-6mm2 | m | 2.0400 |  | 13 | 3.72 | 4.20 | 7.59 | 5.94 |  | 6.71 | 12.12
145 | 28030033 | 铜芯塑料绝缘电线 BV-16mm2 | m | 1.0200 |  | 13 | 7.48 | 8.45 | 7.63 | 16.15 |  | 18.25 | 16.47
146 | 28030041 | 铜芯塑料绝缘电线 BV-105℃ -2.5mm2 | m | 17.0860 |  | 13 | 1.42 | 1.60 | 24.26 | 2.47 |  | 2.79 | 42.20
147 | 28030053 | 铜芯塑料绝缘软电线 BVR- 4mm2 | m | 0.0900 |  | 13 | 1.86 | 2.10 | 0.17 | 4.35 |  | 4.92 | 0.39
148 | 28030069 | 铜芯橡皮绝缘电线 BX- 2.5mm2 | m | 0.2400 |  | 13 | 1.35 | 1.53 | 0.32 | 1.90 |  | 2.15 | 0.46
149 | 28030103 | 塑料绝缘线 BV-2.5mm2 | m | 57.2870 |  | 13 | 1.62 | 1.83 | 92.80 | 2.84 |  | 3.21 | 162.70
150 | 29060023 | 塑料护口钢管用 15～20 | 个 | 233.6100 |  | 13 | 0.08 | 0.09 | 18.69 | 0.19 |  | 0.22 | 44.39
151 | 29060031 | 塑料护口钢管用 50 | 个 | 0.3971 |  | 13 | 0.65 | 0.74 | 0.26 | 0.76 |  | 0.86 | 0.30
152 | 29060033 | 塑料护口钢管用 70 | 个 | 1.1124 |  | 13 | 0.88 | 1.00 | 0.98 | 0.99 |  | 1.12 | 1.10
153 | 29060067 | 镀锌电缆卡子 2×35 | 套 | 1.7761 |  | 13 | 2.20 | 2.49 | 3.91 | 1.91 |  | 2.16 | 3.39
154 | 29060077 | 镀锌扁钢卡子 25×4 | kg | 18.0547 |  | 13 | 5.61 | 6.34 | 101.29 | 5.56 |  | 6.28 | 100.38
155 | 29060237 | 阻燃管接头 FST20 | 个 | 186.1081 |  | 13 | 0.53 | 0.60 | 98.64 | 0.55 |  | 0.62 | 102.36
156 | 29060239 | 阻燃管接头 FST25 | 个 | 32.3111 |  | 13 | 0.58 | 0.66 | 18.74 | 0.59 |  | 0.67 | 19.06
157 | 29060241 | 阻燃管接头 FST32 | 个 | 18.4860 |  | 13 | 0.76 | 0.86 | 14.05 | 0.80 |  | 0.90 | 14.79
158 | 29060245 | 阻燃管接头 FST50 | 个 | 1.0043 |  | 13 | 1.12 | 1.26 | 1.12 | 1.16 |  | 1.31 | 1.16
159 | 29060251 | 螺纹盒接头 φ20 | 个 | 61.9648 |  | 13 | 1.28 | 1.45 | 79.31 | 1.00 |  | 1.13 | 61.96
160 | 29060277 | 阻燃管入盒接头及锁母 20 | 套 | 111.6648 |  | 13 | 1.00 | 1.13 | 111.66 | 0.55 |  | 0.62 | 61.42
日期：2024-03-28 | [10 empty] | 胜通软件
工料机汇总表
工程名称：邹城市北宿镇马家楼村党群服务中心建设工程—安装 |  |  |  |  | 标段： | [5 empty] | 第9页 共11页
序号 | 代号 | 名称/规格 | 单位 | 数量 |  | 税率(%) | 定额 |  |  | 地方 |  |  |  | 暂估
[7 empty] | 单价(除税) | 单价(含税) | 合价 | 单价(除税) |  | 单价(含税) | 合价 | 单价(除税) | 单价(含税) | 合价
161 | 29060279 | 阻燃管入盒接头及锁母 25 | 套 | 19.3867 |  | 13 | 1.64 | 1.85 | 31.79 | 0.59 |  | 0.67 | 11.44
162 | 29060281 | 阻燃管入盒接头及锁母 32 | 套 | 11.0916 |  | 13 | 1.81 | 2.05 | 20.08 | 0.80 |  | 0.90 | 8.87
163 | 29060285 | 阻燃管入盒接头及锁母 50 | 套 | 0.6026 |  | 13 | 2.90 | 3.28 | 1.75 | 1.16 |  | 1.31 | 0.70
164 | 29090009 | 铜接线端子 DT-6mm2 | 个 | 8.1400 |  | 13 | 1.61 | 1.82 | 13.11 | 1.81 |  | 2.04 | 14.73
165 | 29090011 | 铜接线端子 DT-10mm2 | 个 | 4.0600 |  | 13 | 1.97 | 2.23 | 8.00 | 2.33 |  | 2.63 | 9.46
166 | 29090013 | 铜接线端子 DT-16mm2 | 个 | 4.1820 |  | 13 | 2.21 | 2.50 | 9.24 | 3.28 |  | 3.71 | 13.72
167 | 29090015 | 铜接线端子 DT-25mm2 | 个 | 7.8960 |  | 13 | 2.79 | 3.15 | 22.03 | 3.96 |  | 4.48 | 31.27
168 | 29090037 | 铜接线端子 20A | 个 | 99.4700 |  | 13 | 0.35 | 0.39 | 34.81 | 0.35 |  | 0.39 | 34.81
169 | 29090099 | 塑料接线柱双线 | 个 | 33.9901 |  | 13 | 7.26 | 8.20 | 246.77 | 1.95 |  | 2.20 | 66.28
170 | 29170057 | 尼龙线夹 | 个 | 33.9150 |  | 13 | 0.31 | 0.35 | 10.51 | 0.22 |  | 0.25 | 7.46
171 | 29250043 | 电缆吊挂 3×50 | 套 | 0.5397 |  | 13 | 3.23 | 3.65 | 1.74 | 4.10 |  | 4.63 | 2.21
172 | 33010037 | 镀锌扁钢支架 40×3 | kg | 45.1304 |  | 13 | 5.58 | 6.30 | 251.83 | 5.55 |  | 6.27 | 250.47
173 | 34070009 | 塑料手套 ST型 | 个 | 2.2050 |  | 13 | 14.16 | 16.00 | 31.22 | 14.57 |  | 16.46 | 32.13
174 | 34090055 | 脱脂棉 | kg | 0.1200 |  | 13 | 28.32 | 32.00 | 3.40 | 28.03 |  | 31.67 | 3.36
175 | 34090065 | 塑料圆台 275～350mm | 块 | 26.2500 |  | 13 | 0.62 | 0.70 | 16.28 | 0.65 |  | 0.73 | 17.06
176 | 34110003 | 水 | m3 | 0.8282 |  | 3 | 6.36 | 6.55 | 5.27 | 4.03 |  | 4.15 | 3.34
177 | 34110009 | 电 | kW·h | 19.1283 |  | 13 | 0.80 | 0.90 | 15.30 | 0.80 |  | 0.90 | 15.30
178 | 34130005 | 标志牌(塑料扁形) | 个 | 22.8384 |  | 13 | 1.15 | 1.30 | 26.26 | 0.71 |  | 0.80 | 16.22
179 | 35010015 | 木模板 | m3 | 0.1833 |  | 13 | 2035.40 | 2300.00 | 373.09 | 2061.95 |  | 2330.00 | 377.96
180 | 80050011 | 水泥抹灰砂浆 1:2.5 | m3 | 0.0162 |  |  | 542.72 | 580.47 | 8.79 | 454.53 |  | 488.68 | 7.36
181 | 80210047 | 预拌混凝土 C20 | m3 | 0.0377 |  | 3 | 407.77 | 420.00 | 15.37 | 378.64 |  | 390.00 | 14.27
日期：2024-03-28 | [10 empty] | 胜通软件
工料机汇总表
工程名称：邹城市北宿镇马家楼村党群服务中心建设工程—安装 |  |  |  |  | 标段： | [5 empty] | 第10页 共11页
序号 | 代号 | 名称/规格 | 单位 | 数量 |  | 税率(%) | 定额 |  |  | 地方 |  |  |  | 暂估
[7 empty] | 单价(除税) | 单价(含税) | 合价 | 单价(除税) |  | 单价(含税) | 合价 | 单价(除税) | 单价(含税) | 合价
182 | 88000053 | 其他材料费 | % | 1.0000 |  |  | 116.26 | 130.73 | 116.26 | 135.39 |  | 152.29 | 135.39
183 | J301 | 汽油 | kg |  |  | 13 | 6.11 | 6.90 |  | 6.11 |  | 6.90
184 | J302 | 柴油 | kg |  |  | 13 | 5.28 | 5.97 |  | 5.28 |  | 5.97
185 | J303 | 电 | kW·h |  |  | 13 | 0.80 | 0.90 |  | 0.80 |  | 0.90
186 | 870125001 | 彩色监视器 | 台班 | 2.0000 |  |  | 4.54 | 5.12 | 9.08 | 4.54 |  | 5.12 | 9.08
187 | 870199011 | 笔记本电脑 | 台班 | 0.6000 |  |  | 9.48 | 10.52 | 5.69 | 9.48 |  | 10.52 | 5.69
188 | 870613023 | 手持式万用表 | 台班 | 1.8020 |  |  | 4.11 | 4.64 | 7.41 | 4.11 |  | 4.64 | 7.41
189 | 870613028 | 工业用真有效值万用表 | 台班 | 1.2542 |  |  | 5.63 | 6.37 | 7.06 | 5.63 |  | 6.37 | 7.06
190 | 870622039 | 钳形接地电阻测试仪 | 台班 | 0.0100 |  |  | 12.52 | 13.81 | 0.13 | 12.52 |  | 13.81 | 0.13
191 | 870699068 | 相位表 | 台班 | 0.7890 |  |  | 9.61 | 10.63 | 7.58 | 9.61 |  | 10.63 | 7.58
192 | 873110056 | 振荡器 | 台班 | 0.7890 |  |  | 17.06 | 18.98 | 13.46 | 17.06 |  | 18.98 | 13.46
193 | 873150102 | 对讲机(一对) | 台班 | 5.7531 |  |  | 4.23 | 4.78 | 24.34 | 4.23 |  | 4.78 | 24.34
194 | 873152014 | 电缆测试仪 | 台班 | 0.8410 |  |  | 16.04 | 17.83 | 13.49 | 16.04 |  | 17.83 | 13.49
195 | 990304002 | 汽车式起重机 5t | 台班 | 0.0007 |  |  | 628.87 | 658.77 | 0.44 | 586.37 |  | 658.77 | 0.41
196 | 990304016 | 汽车式起重机 16t | 台班 | 0.0043 |  |  | 917.40 | 986.36 | 3.94 | 874.90 |  | 986.36 | 3.76
197 | 990401015 | 载重汽车 4t | 台班 | 0.0130 |  |  | 382.29 | 409.05 | 4.97 | 364.58 |  | 409.05 | 4.74
198 | 990401020 | 载重汽车 5t | 台班 | 0.0007 |  |  | 400.21 | 429.27 | 0.28 | 382.50 |  | 429.27 | 0.27
199 | 990401030 | 载重汽车 8t | 台班 | 0.0909 |  |  | 475.14 | 512.00 | 43.19 | 457.43 |  | 512.00 | 41.58
200 | 990718040 | 普通车床 630×2000 | 台班 | 0.3700 |  |  | 238.54 | 246.41 | 88.26 | 217.29 |  | 246.41 | 80.40
201 | 990726010 | 台式钻床 16mm | 台班 | 0.1355 |  |  | 4.54 | 5.09 | 0.62 | 4.54 |  | 5.09 | 0.62
202 | 990727010 | 立式钻床 25mm | 台班 | 0.0546 |  |  | 7.10 | 7.94 | 0.39 | 7.10 |  | 7.94 | 0.39
日期：2024-03-28 | [10 empty] | 胜通软件
工料机汇总表
工程名称：邹城市北宿镇马家楼村党群服务中心建设工程—安装 |  |  |  |  | 标段： | [5 empty] | 第11页 共11页
序号 | 代号 | 名称/规格 | 单位 | 数量 |  | 税率(%) | 定额 |  |  | 地方 |  |  |  | 暂估
[7 empty] | 单价(除税) | 单价(含税) | 合价 | 单价(除税) |  | 单价(含税) | 合价 | 单价(除税) | 单价(含税) | 合价
203 | 990745520 | 砂轮切割机 φ400 | 台班 | 0.2792 |  |  | 23.98 | 26.11 | 6.70 | 23.98 |  | 26.11 | 6.70
204 | 990748010 | 管子切断套丝机 159mm | 台班 | 0.5080 |  |  | 22.95 | 24.90 | 11.66 | 22.95 |  | 24.90 | 11.66
205 | 990758020 | 电动弯管机 100mm | 台班 | 0.0249 |  |  | 33.97 | 37.29 | 0.85 | 33.97 |  | 37.29 | 0.85
206 | 990782210 | 剔槽机 | 台班 | 2.6697 |  |  | 30.79 | 34.24 | 82.20 | 30.79 |  | 34.24 | 82.20
207 | 990801020 | 电动单级离心清水泵 100mm | 台班 | 0.0123 |  |  | 36.85 | 40.30 | 0.45 | 36.85 |  | 40.30 | 0.45
208 | 990813010 | 试压泵 3MPa | 台班 | 0.0308 |  |  | 18.86 | 20.37 | 0.58 | 18.86 |  | 20.37 | 0.58
209 | 990901010 | 交流弧焊机 21kV·A | 台班 | 8.8740 |  |  | 64.60 | 70.94 | 573.26 | 64.60 |  | 70.94 | 573.26
210 | 990904030 | 直流弧焊机 20kV·A | 台班 | 0.0656 |  |  | 80.17 | 88.29 | 5.26 | 80.17 |  | 88.29 | 5.26
211 | 990919710 | 电焊机(综合) | 台班 | 3.9491 |  |  | 71.38 | 78.44 | 281.89 | 71.38 |  | 78.44 | 281.89
212 | 991214910 | 手动液压叉车 | 台班 | 0.0500 |  |  | 6.48 | 6.88 | 0.32 | 6.48 |  | 6.88 | 0.32
合计 | [8 empty] | 36570.10 | － |  | － | 33522.09 | － | － | 0.00
日期：2024-03-28 | [10 empty] | 胜通软件

## 40.主材汇总表
主材汇总表
工程名称：邹城市北宿镇马家楼村党群服务中心建设工程—安装 |  | 标段： |  |  |  | 第1页 共3页
序号 | 名称/规格 |  | 单位 | 数量 | 税率(%) |  | 单价(除税) | 单价(含税) | 金额
1 | 1200X200平板灯-LED36W |  | 套 | 41.41 | 13 |  | 128.32 | 145.00 | 5313.73
2 | 200*150强电桥架（含盖板、弯头、三 通等连接件） |  | m | 23.34 | 13 |  | 20.35 | 23.00 | 474.99
3 | DN100透气帽 |  | 个 | 2.00 | 13 |  | 9.73 | 11.00 | 19.46
4 | DN110室内塑料排水管粘接管件 |  | 个 | 11.04 | 13 |  | 9.73 | 11.00 | 107.42
5 | DN110阻火圈 |  | 个 | 9.55 | 13 |  | 8.85 | 10.00 | 84.52
6 | DN32给水室内钢塑复合管螺纹管件 |  | 个 | 11.30 | 13 |  | 8.41 | 9.50 | 95.07
7 | DN32截止阀 |  | 个 | 4.04 | 13 |  | 17.70 | 20.00 | 71.51
8 | PVC-De16 |  | m | 388.60 | 13 |  | 0.88 | 1.00 | 341.97
9 | PVC-De20 |  | m | 17.83 | 13 |  | 1.33 | 1.50 | 23.72
10 | PVC-De25 |  | m | 138.03 | 13 |  | 1.77 | 2.00 | 244.31
11 | PVC-De32 |  | m | 78.97 | 13 |  | 2.21 | 2.50 | 174.52
12 | PVC-De50 |  | m | 15.29 | 13 |  | 3.54 | 4.00 | 54.13
13 | PVCDe20 |  | m | 388.60 | 13 |  | 1.33 | 1.50 | 516.83
14 | RVS-2x0.75 |  | m | 125.99 | 13 |  | 0.97 | 1.10 | 122.21
15 | SC-De50 |  | m | 2.70 | 13 |  | 28.32 | 32.00 | 76.42
16 | UPVC-De110 |  | m | 8.85 | 13 |  | 17.70 | 20.00 | 156.72
17 | UPVC-De50 |  | m | 5.67 | 13 |  | 13.27 | 15.00 | 75.20
18 | UPVC-De75 |  | m | 21.26 | 13 |  | 15.93 | 18.00 | 338.61
19 | WDZN-BYJ-3x4mm2 |  | m | 19.95 | 13 |  | 2.21 | 2.50 | 44.10
20 | ZR-RVS-2X2.5mm2 |  | m | 163.63 | 13 |  | 1.33 | 1.50 | 217.62
21 | ZRBV-3×2.5mm2 |  | m | 18.48 | 13 |  | 1.59 | 1.80 | 29.38
22 | 半球形摄像机 |  | 台 | 4.00 | 13 |  | 575.22 | 650.00 | 2300.88
23 | 衬塑镀锌钢管(内衬PE）De20 |  | m | 10.60 | 13 |  | 7.52 | 8.50 | 79.74
24 | 衬塑镀锌钢管(内衬PE）De25 |  | m | 1.78 | 13 |  | 8.85 | 10.00 | 15.79
25 | 衬塑镀锌钢管(内衬PE）De32 |  | m | 11.40 | 13 |  | 11.95 | 13.50 | 136.19
26 | 成品管卡Ф110 |  | 套 | 13.99 | 13 |  | 0.85 | 0.96 | 11.89
27 | 成品管卡Ф75 |  | 套 | 30.36 | 13 |  | 0.64 | 0.72 | 19.43
28 | 成品拖布池 |  | 套 | 2.02 | 13 |  | 60.18 | 68.00 | 121.56
29 | 成套配电箱AL1 |  | 套 | 1.00 | 13 |  | 353.98 | 400.00 | 353.98
30 | 成套配电箱AL2 |  | 套 | 1.00 | 13 |  | 353.98 | 400.00 | 353.98
31 | 冲洗管 DN15 |  | 根 | 5.05 | 13 |  | 13.27 | 15.00 | 67.01
32 | 醇酸防锈漆 C53-1 |  | kg | 0.44 | 13 |  | 15.93 | 18.00 | 7.08
33 | 瓷蹲式大便器 |  | 个 | 5.05 | 13 |  | 141.59 | 160.00 | 715.03
34 | 存水弯 DN50 |  | 个 | 2.02 | 13 |  | 5.00 | 5.65 | 10.10
35 | 大便器存水弯 DN100 |  | 个 | 5.05 | 13 |  | 13.27 | 15.00 | 67.01
日期：2024-03-28 | [5 empty] | 胜通软件
主材汇总表
工程名称：邹城市北宿镇马家楼村党群服务中心建设工程—安装 |  | 标段： |  |  |  | 第2页 共3页
序号 | 名称/规格 |  | 单位 | 数量 | 税率(%) |  | 单价(除税) | 单价(含税) | 金额
36 | 大便器脚踏阀 |  | 个 | 5.05 | 13 |  | 23.01 | 26.00 | 116.20
37 | 单孔信息插座 |  | 个 | 11.11 | 13 |  | 8.85 | 10.00 | 98.32
38 | 单相挂式空调插座 |  | 套 | 6.12 | 13 |  | 10.62 | 12.00 | 64.99
39 | 单相柜式空调插座 |  | 套 | 6.12 | 13 |  | 10.62 | 12.00 | 64.99
40 | 单相五孔暗装插座 |  | 套 | 48.96 | 13 |  | 10.62 | 12.00 | 519.96
41 | 等电位端子箱MEB |  | 个 | 1.00 | 13 |  | 75.22 | 85.00 | 75.22
42 | 电缆YJV-5*16 |  | m | 6.67 | 13 |  | 53.10 | 60.00 | 353.96
43 | 镀锌避雷线Ф10 |  | m | 169.24 | 13 |  | 1.59 | 1.80 | 269.09
44 | 防水防尘灯-LED15W |  | 套 | 2.02 | 13 |  | 25.64 | 28.97 | 51.79
45 | 防污器 DN15 |  | 个 | 5.05 | 13 |  | 8.85 | 10.00 | 44.69
46 | 酚醛调和漆(各色) |  | kg | 0.18 | 13 |  | 14.36 | 16.23 | 2.53
47 | 钢管SC65 |  | m | 7.56 | 13 |  | 31.22 | 35.28 | 236.02
48 | 给水室内钢塑复合管螺纹管件 |  | 个 | 15.00 | 13 |  | 13.27 | 15.00 | 199.04
49 | 挂式小便器 |  | 个 | 1.01 | 13 |  | 159.29 | 180.00 | 160.88
50 | 管内穿线-六类线 |  | m | 514.42 | 13 |  | 1.33 | 1.50 | 684.17
51 | 焊接钢管 DN50 |  | m | 0.64 | 13 |  | 20.35 | 23.00 | 12.94
52 | 花灯 |  | 套 | 1.01 | 13 |  | 247.79 | 280.00 | 250.27
53 | 混合冷热水龙头 |  | 个 | 4.04 | 13 |  | 39.82 | 45.00 | 160.87
54 | 角型阀(带铜活) DN15 |  | 个 | 8.08 | 13 |  | 12.00 | 13.56 | 96.96
55 | 接地母线-40*4 |  | m | 136.38 | 13 |  | 3.00 | 3.39 | 409.15
56 | 接线盒 |  | 个 | 195.84 | 13 |  | 0.71 | 0.80 | 139.05
57 | 金属软管 D15 |  | 根 | 8.08 | 13 |  | 13.27 | 15.00 | 107.22
58 | 紧JDGDe20 |  | m | 154.91 | 13 |  | 3.10 | 3.50 | 480.23
59 | 绝缘电线BV-2.5 |  | m | 1076.92 | 13 |  | 1.33 | 1.50 | 1432.30
60 | 绝缘电线BV-4 |  | m | 1681.39 | 13 |  | 1.77 | 2.00 | 2976.05
61 | 开关 |  | 只 | 10.20 | 13 |  | 13.27 | 15.00 | 135.35
62 | 楼层显示器 |  | 套 | 4.04 | 13 |  | 30.97 | 35.00 | 125.12
63 | 埋入式感应控制器 |  | 个 | 1.01 | 13 |  | 49.56 | 56.00 | 50.06
64 | 排气扇BLD15-12 |  | 台 | 2.00 | 13 |  | 106.19 | 120.00 | 212.38
65 | 排水栓带链堵 |  | 套 | 2.02 | 13 |  | 13.27 | 15.00 | 26.81
66 | 膨胀型阻火包PFB-720 |  | m3 | 0.04 | 13 |  | 512.82 | 579.49 | 18.15
67 | 普通灯15w |  | 套 | 23.23 | 13 |  | 17.70 | 20.00 | 411.17
68 | 桥架布线-六类线 |  | m | 592.55 | 13 |  | 2.65 | 3.00 | 1570.25
69 | 桥架支撑架 |  | t | 0.05 | 13 |  | 3716.81 | 4200.00 | 181.75
70 | 柔性无卤有机堵料PSF-Ⅰ |  | kg | 2.80 | 13 |  | 17.09 | 19.31 | 47.84
日期：2024-03-28 | [5 empty] | 胜通软件
主材汇总表
工程名称：邹城市北宿镇马家楼村党群服务中心建设工程—安装 |  | 标段： |  |  |  | 第3页 共3页
序号 | 名称/规格 |  | 单位 | 数量 | 税率(%) |  | 单价(除税) | 单价(含税) | 金额
71 | 弱电桥架200*100（含盖板、弯头、三 通等连接件） |  | m | 34.24 | 13 |  | 50.00 | 56.50 | 1711.95
72 | 三联开关-10A |  | 只 | 5.10 | 13 |  | 17.70 | 20.00 | 90.27
73 | 三相空调插座-16A |  | 套 | 1.02 | 13 |  | 17.70 | 20.00 | 18.05
74 | 室内塑料给水管热熔管件De15 |  | 个 | 49.22 | 13 |  | 1.77 | 2.00 | 87.12
75 | 室内塑料排水管粘接管件De110 |  | 个 | 10.77 | 13 |  | 9.73 | 11.00 | 104.83
76 | 室内塑料排水管粘接管件DN75 |  | 个 | 19.20 | 13 |  | 6.19 | 7.00 | 118.82
77 | 室内塑料排水管粘接管件PVC50 |  | 个 | 3.86 | 13 |  | 3.93 | 4.44 | 15.19
78 | 双壁中空螺旋消音管-PVC－U-Dn110 |  | m | 9.07 | 13 |  | 26.55 | 30.00 | 240.87
79 | 双孔信息插座 |  | 个 | 15.15 | 13 |  | 13.27 | 15.00 | 201.04
80 | 双控开关-10A |  | 只 | 4.08 | 13 |  | 22.12 | 25.00 | 90.25
81 | 双联开关 |  | 只 | 4.08 | 13 |  | 22.12 | 25.00 | 90.25
82 | 塑料地漏DN75 |  | 个 | 2.02 | 13 |  | 26.55 | 30.00 | 53.63
83 | 塑料给水管PPRDe15 |  | m | 32.90 | 13 |  | 1.33 | 1.50 | 43.75
84 | 塑料管 dn110 |  | m | 3.18 | 13 |  | 13.85 | 15.65 | 44.04
85 | 塑料角阀Ф20 |  | 个 | 5.05 | 13 |  | 5.13 | 5.80 | 25.91
86 | 无缝钢管 D133×4 |  | m | 5.88 | 13 |  | 34.51 | 39.00 | 202.92
87 | 无缝钢管 D133×4 |  | 个 | 14.00 | 13 |  | 43.36 | 49.00 | 607.04
88 | 无缝钢管 D219×6 |  | m | 1.27 | 13 |  | 52.21 | 59.00 | 66.41
89 | 无缝钢管 D219×6 |  | 个 | 3.00 | 13 |  | 52.21 | 59.00 | 156.63
90 | 无线AP |  | 套 | 2.00 | 13 |  | 165.00 | 186.45 | 330.00
91 | 洗脸盆 |  | 个 | 4.04 | 13 |  | 132.74 | 150.00 | 536.27
92 | 洗脸盆排水附件 |  | 套 | 4.04 | 13 |  | 17.70 | 20.00 | 71.51
93 | 小便器冲水连接管 DN15 |  | 根 | 1.01 | 13 |  | 13.27 | 15.00 | 13.40
94 | 小便器排水附件 |  | 套 | 1.01 | 13 |  | 13.27 | 15.00 | 13.40
95 | 应急疏散指示标识灯 |  | 套 | 15.15 |  |  | 25.00 | 25.00 | 378.75
96 | 应急照明配电箱 |  | 套 | 2.00 | 13 |  | 230.09 | 260.00 | 460.18
97 | 长颈水嘴 DN15 |  | 个 | 2.02 | 13 |  | 8.85 | 10.00 | 17.88
98 | 智能应急照明灯 |  | 套 | 8.08 | 13 |  | 35.40 | 40.00 | 286.03
99 | 专用电路上的应急照明灯 |  | 套 | 4.04 | 13 |  | 35.40 | 40.00 | 143.02
100 | 自动排气阀DN20 |  | 个 | 1.00 | 13 |  | 17.09 | 19.31 | 17.09
101 | 综合布线配线架（含设备） |  | 套 | 1.00 | 13 |  | 1548.67 | 1750.00 | 1548.67
合计 | [8 empty] | 32413.05
日期：2024-03-28 | [5 empty] | 胜通软件

## 41.规费、税金项目清单与计价表
规费、税金项目清单与计价表
工程名称：邹城市北宿镇马家楼村党群服务中心建设工程—安装 |  | 标段： |  | 第1页 共1页
序号 | 项目名称 |  | 计算基础 |  | 费率(%) | 金额(元)
| 分部分项工程费+措施项目费+其他项目费-疫 情防控措施费-智慧工地单价措施 |  |  |  |  | 97138.85
| 分部分项工程费+措施项目费+其他项目费 |  |  |  |  | 97138.85
1 | 规费 |  |  |  |  | 7134.85
1.1 | 安全文明施工费 |  |  |  |  | 4983.22
1.1.1 | 其中：1. 安全施工费 |  |  |  |  | 2418.76
| 1.1. 安全施工费1(不含安全生产 责任保险) |  | 分部分项工程费+措施项目费+其他 项目费-疫情防控措施费 |  | 2.34 | 2273.05
| 1.2. 安全施工费2(安全生产责任 保险) |  | 分部分项工程费+措施项目费+其他 项目费-疫情防控措施费 |  | 0.15 | 145.71
1.1.2 | 2. 环境保护费 |  | 分部分项工程费+措施项目费+其他 项目费-疫情防控措施费 |  | 0.29 | 281.7
1.1.3 | 3. 文明施工费 |  | 分部分项工程费+措施项目费+其他 项目费-疫情防控措施费 |  | 0.59 | 573.12
1.1.4 | 4. 临时设施费 |  | 分部分项工程费+措施项目费+其他 项目费-疫情防控措施费 |  | 1.76 | 1709.64
1.2 | 社会保险费 |  | 分部分项工程费+措施项目费+其他 项目费-疫情防控措施费 |  | 1.52 | 1476.51
1.3 | 住房公积金 |  | 按工程所在地相关规定计算 |  | 0.59 | 573.12
1.4 | 建设项目工伤保险 |  | 按工程所在地相关规定计算 |  | 0.105 | 102
1.5 | 优质优价费 |  | 分部分项工程费+措施项目费+其他 项目费
2 | 税金 |  | 分部分项工程费+措施项目费+其他 项目费+规费+设备费-甲供材料费- 甲供主材费-甲供设备费 |  | 9 | 9384.63
| 合计 |  |  |  |  | 16519.48
胜通软件