## 1. gclx zymc 汇总表
安装工程招标控制价汇总表
工程名称：圣和花园西故社区充电车棚工程(1号西棚)-评审后 |  | 标段： |  | 第1页 共1页
序号 | 汇总名称 |  | 合计
|  |  | 金额（元） |  | 其中暂估价（元）
1 | 分部分项工程 |  | 130889.09
1.1 | E、建筑智能化工程 |  | 130889.09
2 | 措施项目 |  | 802.93
2.1 | 单价措施费
2.2 | 总价措施费 |  | 802.93
3 | 其他项目
3.1 | 暂列金额
3.2 | 专业工程暂估价
3.3 | 特殊项目暂估价
3.4 | 计日工
3.5 | 采购保管费
3.6 | 其他检验试验费
3.7 | 总承包服务费
3.8 | 其他
4 | 规费 |  | 11016.04
5 | 设备费
6 | 税金 |  | 12843.73
| 合计=1+2+3+4+5+6 |  | 155551.79
日期：2024-05-23 |  |  |  | 胜通软件

## 2.分部分项工程量清单与计价表
分部分项工程量清单与计价表
工程名称：圣和花园西故社区充电车棚工程(1号西棚)-评审后 |  |  | 标段： |  |  | 第1页 共2页
序号 | 项目编码 | 项目名称 项目特征 |  | 计量单位 | 工程量 |  | 金额（元）
[7 empty] | 综合单价 | 合价 | 其中： 暂估价
1 | 03B001 | 智能充电车棚 7+3mm厚方钢管檩条PC板顶棚 |  | m2 | 350 |  | 185 | 64750
2 | 010501003001 | 车棚基础 C25商混浇筑，根据地下情况暂定基础尺寸 1十路2000瓦充电桩，一拖十，单路最大承受 功率1500瓦，满足电动两轮三轮车充电的。 |  | 套 | 100 |  | 122.1 | 12210
4 | 03B003 | 电脑充值机 |  | 套 | 1 |  | 444 | 444
5 | 03B004 | 电脑充值卡 |  | 个 | 300 |  | 2.22 | 666
6 | 030404017001 | 配电箱 1YJV-3X10 |  | m | 178.57 |  | 33.07 | 5905.31
8 | 030408001002 | 电力电缆 YJV-3X6 |  | m | 165 |  | 23.98 | 3956.7
9 | 030507013001 | 录像设备 网络硬盘录像机 1高清筒型摄像机 1监控硬盘 1监控电源 1定制鸭嘴加厚 |  | 个 | 4 |  | 16.65 | 66.6
14 | 030501009001 | 路由器 网桥 TP LINK 5G |  | 对 | 1 |  | 444.84 | 444.84
15 | 03B006 | 网桥支架 定制 |  | 个 | 2 |  | 22.2 | 44.4
16 | 030507014001 | 监控显示器 123光纤收发器 1光纤终端盒 12口 |  | 套 | 1 |  | 41.55 | 41.55
本页小计 | [7 empty] | 105162.63
合计 | [7 empty] | 105162.63
日期：2024-05-23 | [5 empty] | 胜通软件
分部分项工程量清单与计价表
工程名称：圣和花园西故社区充电车棚工程(1号西棚)-评审后 |  |  | 标段： |  |  | 第2页 共2页
序号 | 项目编码 | 项目名称 项目特征 |  | 计量单位 | 工程量 |  | 金额（元）
[7 empty] | 综合单价 | 合价 | 其中： 暂估价
19 | 030501012001 | 交换机 121电源线 11铜) |  | m | 140 |  | 3.27 | 457.8
23 | 03B007 | 防水箱 1123单价
[6 empty] | 人工费 | 材料费 |  | 机械费 | 计费 基础 | 管理费 和利润
1 | 03B001 | 智能充电车棚 7棚架+3mm厚方钢管檩条PC板顶棚 |  | m2 | － |  | 185.00 |  |  |  |  | 185
| 临时子目 | 智能充电车棚 |  | m2 | 1 |  | 185.00
2 | 010501003001 | 车棚基础 C25商混浇筑，根据地下情况暂定基 础尺寸1mx1mx1m,基础钢筋直径14的 三级钢 |  | 个 | － |  | 752.21 |  |  |  |  | 752.21
| zc6_0001 | 车棚基础 |  | 个 | 1 |  | 752.21
3 | 03B002 | 智能电动车充电主机 十路2000瓦充电桩，一拖十，单路最 大承受功率1500瓦，满足电动两轮三 轮车充电的。 |  | 套 | － |  | 122.10 |  |  |  |  | 122.1
| zc6_0019 | 智能电动车充电主机 |  | 套 | 1 |  | 122.10
4 | 03B003 | 电脑充值机 |  | 套 | － |  | 444.00 |  |  |  |  | 444
| zc6_0005 | 电脑充值机 |  | 套 | 1 |  | 444.00
5 | 03B004 | 电脑充值卡 |  | 个 | － |  | 2.22 |  |  |  |  | 2.22
| zc6_0006 | 电脑充值卡 |  | 个 | 1 |  | 2.22
6 | 030404017001 | 配电箱 1以下 |  | 台 | 1 | 122.76 | 54.59
7 | 030408001001 | 电力电缆 YJV-3X10 |  | m | － | 3.35 | 26.28 |  | 0.09 | 3.85 | 3.35 | 33.07
| 4-9-152 | 铜芯电力电缆其它敷设 截面 10mm2 以下 |  | 100m | 0.01 | 3.35 | 1.03 |  | 0.09
| zc6_0003 | 电缆YJV-3X10 |  | m | 1.01 |  | 25.25
8 | 030408001002 | 电力电缆 YJV-3X6 |  | m | － | 3.35 | 17.19 |  | 0.09 | 3.85 | 3.35 | 23.98
| 4-9-152 | 铜芯电力电缆其它敷设 截面 10mm2 以下 |  | 100m | 0.01 | 3.35 | 1.03 |  | 0.09
| zc6_0004 | 电缆YJV-3X6 |  | m | 1.01 |  | 16.16
9 | 030507013001 | 录像设备 网络硬盘录像机 1高清筒型摄像机 1监控硬盘 1单价
[6 empty] | 人工费 | 材料费 |  | 机械费 | 计费 基础 | 管理费 和利润
| 5-1-35 | 数字硬盘录像机 带环路 ≤32 |  | 台 |  | 240.00 | 10.04 |  | 14.50
| zc3_0013 | 监控硬盘 |  | 个
| 临时子目 | 监控硬盘 |  | 个 | 1 |  | 650.00
12 | 030501003001 | 控制设备 监控电源 1定制鸭嘴加厚 |  | 个 | － |  | 16.65 |  |  |  |  | 16.65
| zc6_0017 | 筒形摄像机支架 |  | 个 | 1 |  | 16.65
14 | 030501009001 | 路由器 网桥 TP LINK 5G |  | 对 | － | 120.00 | 200.04 |  | 4.74 | 138.00 | 120.06 | 444.84
| 5-1-85 | 路由器设备安装、调试 固定配置 ≤ 8定制 |  | 个 | － |  | 22.20 |  |  |  |  | 22.2
| zc6_0018 | 网桥支架 |  | 个 | 1 |  | 22.20
16 | 030507014001 | 监控显示器 123 |  | 台 | 1 | 120.00 | 1.81 |  | 20.57
| zc6_0013 | 康佳AOC 监控显示器 |  | 台 | 1 |  | 315.00
17 | 030501010001 | 收发器 光纤收发器 1光纤终端盒 12口 |  | 套 | － | 12.00 | 15.92 |  | 1.62 | 13.80 | 12.01 | 41.55
| 5-2-82调 | 安装光缆终端盒 ≤12芯 @R*0.2,C*0.5,J*1 |  | 个 | 1 | 12.00 | 0.92 |  | 1.62
| zc6_0009 | 光缆终端盒 |  | 个 | 1 |  | 15.00
19 | 030501012001 | 交换机 121单价
[6 empty] | 人工费 | 材料费 |  | 机械费 | 计费 基础 | 管理费 和利润
20 | 030502007001 | 光纤 1@R*0.5,C*1,J*1 |  | m | 1 | 0.42 | 0.01 |  | 0.02
| zc6_0008 | 光缆 |  | m | 1.02 |  | 1.33
21 | 030502005001 | 双绞线缆 电源线 11束 |  |  | 0.01 | 0.86 | 0.20
| zc6_0016 | 铜芯多股绝缘电线RVV-2*1.0 |  | m | 1.08 |  | 1.30
22 | 030502007002 | 室外复合网线 1全无氧铜) |  | m | － | 1.08 | 1.10 |  | 0.01 | 1.24 | 1.08 | 3.27
| 5-2-14调 | 大对数线缆 管内穿放 ≤10对 @R*0.9,C*1,J*1 |  | m | 1 | 1.08 | 0.08 |  | 0.01
| zc6_0002 | 大对数电缆 |  | m | 1.02 |  | 1.02
23 | 03B007 | 防水箱 1加厚 |  | 个 | － |  | 49.95 |  |  |  |  | 49.95
| zc6_0012 | 监控专用防水箱 |  | 个 | 1 |  | 49.95
24 | 03B008 | 辅材 |  | 批 |  |  | 999.00 |  |  |  |  | 999
| zc6_0007 | 辅材 |  | 批 |  |  | 999.00
25 | 010507002001 | 室外地坪 1238每增减10mm |  | 10m2 | 0.2 | 1.10 | 6.44 |  | 0.01
日期：2024-05-23 | [7 empty] | 胜通软件

## 4.分部分项工料机汇总表
分部分项工料机汇总表
工程名称：圣和花园西故社区充电车棚工程(1号西棚)-评审后 |  |  |  |  | 标段： | [5 empty] | 第1页 共3页
序号 | 代号 | 名称/规格 | 单位 | 数量 |  | 税率(%) | 定额 |  |  | 地方 |  |  |  | 暂估
[7 empty] | 单价(除税) | 单价(含税) | 合价 | 单价(除税) |  | 单价(含税) | 合价 | 单价(除税) | 单价(含税) | 合价
1 | 00010010 | 综合工日（土建) | 工日 | 35.7700 |  |  | 128.00 | 128.00 | 4578.56 | 110.00 |  |  | 3934.70
2 | 00010030 | 综合工日（安装） | 工日 | 16.7702 |  |  | 138.00 | 138.00 | 2314.29 | 120.00 |  |  | 2012.42
3 | 01030007 | 钢丝 φ1.6 | kg | 0.1350 |  | 13 | 5.20 | 5.88 | 0.70 | 4.35 |  | 4.92 | 0.59
4 | 01030031 | 镀锌低碳钢丝 8#～12# | kg | 2.4000 |  | 13 | 5.68 | 6.42 | 13.63 | 5.23 |  | 5.91 | 12.55
5 | 01030039 | 镀锌低碳钢丝 16# | kg | 0.7215 |  | 13 | 5.34 | 6.03 | 3.85 | 5.23 |  | 5.91 | 3.77
6 | 01290237 | 钢垫板 δ1～2 | kg | 0.1500 |  | 13 | 4.65 | 5.26 | 0.70 | 5.50 |  | 6.21 | 0.83
7 | 01530019 | 封铅(含铅65%、锡35%) | kg | 1.0307 |  | 13 | 21.84 | 24.68 | 22.51 | 13.41 |  | 15.15 | 13.82
8 | 02070015 | 橡胶垫 δ2 | m2 | 0.1718 |  | 13 | 32.04 | 36.21 | 5.50 | 34.86 |  | 39.39 | 5.99
9 | 02090013 | 塑料薄膜 | m2 | 565.9500 |  | 13 | 1.86 | 2.10 | 1052.67 | 0.88 |  | 1.00 | 498.04
10 | 02270001 | 白布 | kg | 1.1338 |  | 13 | 6.94 | 7.84 | 7.87 | 7.55 |  | 8.53 | 8.56
11 | 02270021 | 棉纱头 | kg | 0.4800 |  | 13 | 8.65 | 9.77 | 4.15 | 6.30 |  | 7.12 | 3.02
12 | 03010287 | 镀锌精制六角带帽螺栓 M8 ×75 | 套 | 2.0400 |  | 13 | 0.53 | 0.60 | 1.08 | 0.44 |  | 0.50 | 0.90
13 | 03010459 | 精制镀锌六角带帽螺栓 M8 ×100内 | 套 | 105.1324 |  | 13 | 0.39 | 0.44 | 41.00 | 0.45 |  | 0.51 | 47.31
14 | 03010795 | 膨胀螺栓 M8 | 套 | 4.0400 |  | 13 | 0.27 | 0.30 | 1.09 | 0.27 |  | 0.31 | 1.09
15 | 03010803 | 膨胀螺栓 M10 | 套 | 36.7620 |  | 13 | 0.27 | 0.31 | 9.93 | 0.27 |  | 0.31 | 9.93
16 | 03010851 | 镀锌膨胀螺栓 M10×80 | 套 | 4.0800 |  | 13 | 0.44 | 0.50 | 1.80 | 0.49 |  | 0.55 | 2.00
17 | 03110181 | 铁砂布 0#～2# | 张 | 0.8000 |  | 13 | 0.78 | 0.88 | 0.62 | 0.85 |  | 0.96 | 0.68
18 | 03130515 | 焊锡 | kg | 0.2350 |  | 13 | 34.51 | 39.00 | 8.11 | 36.37 |  | 41.10 | 8.55
19 | 03130517 | 焊锡膏 | kg | 0.0150 |  | 13 | 15.04 | 17.00 | 0.23 | 14.68 |  | 16.59 | 0.22
20 | 03130835 | 冲击钻头 φ10 | 个 | 0.0500 |  | 13 | 5.84 | 6.60 | 0.29 | 5.88 |  | 6.65 | 0.29
日期：2024-05-23 | [10 empty] | 胜通软件
分部分项工料机汇总表
工程名称：圣和花园西故社区充电车棚工程(1号西棚)-评审后 |  |  |  |  | 标段： | [5 empty] | 第2页 共3页
序号 | 代号 | 名称/规格 | 单位 | 数量 |  | 税率(%) | 定额 |  |  | 地方 |  |  |  | 暂估
[7 empty] | 单价(除税) | 单价(含税) | 合价 | 单价(除税) |  | 单价(含税) | 合价 | 单价(除税) | 单价(含税) | 合价
21 | 03130837 | 冲击钻头 φ12 | 个 | 0.5747 |  | 13 | 6.28 | 7.10 | 3.61 | 6.64 |  | 7.50 | 3.82
22 | 05030007 | 模板材 | m3 | 0.1372 |  | 13 | 1473.45 | 1665.00 | 202.16 | 1946.90 |  | 2200.00 | 267.11
23 | 13010031 | 酚醛调和漆 | kg | 0.0300 |  | 13 | 13.27 | 15.00 | 0.40 | 12.65 |  | 14.30 | 0.38
24 | 13050005 | 防锈漆 C53-1 | kg | 0.0100 |  | 13 | 11.68 | 13.20 | 0.12 | 14.16 |  | 16.00 | 0.14
25 | 13050029 | 沥青绝缘漆 | kg | 0.2061 |  | 13 | 6.94 | 7.84 | 1.43 | 6.64 |  | 7.50 | 1.37
26 | 14030017 | 汽油 92#～95# | kg | 2.5429 |  | 13 | 6.77 | 7.65 | 17.22 | 9.97 |  | 11.27 | 25.35
27 | 14090001 | 电力复合脂 | kg | 0.4100 |  | 13 | 37.17 | 42.00 | 15.24 | 87.94 |  | 99.37 | 36.06
28 | 14330025 | 硬酯酸(一级) | kg | 0.1031 |  | 13 | 7.96 | 9.00 | 0.82 | 7.97 |  | 9.01 | 0.82
29 | 14430027 | 自粘性橡胶带 20mm×5m | 卷 | 0.1000 |  | 13 | 5.49 | 6.20 | 0.55 | 6.50 |  | 7.35 | 0.65
30 | 17250019 | 塑料软管 | kg | 0.1500 |  | 13 | 11.74 | 13.27 | 1.76 | 18.71 |  | 21.14 | 2.81
31 | 27170021 | 电气绝缘胶带 18mm×10m× 0
| 计费基础 |  | 分部分项省价人工费 |  |  | 6890.01
人工费含量
| 其中：(1) 夜间施工费（H1） |  |  |  | 50
| (2) 二次搬运费（H2） |  |  |  | 40
| (3) 冬雨季施工增加费（H3） |  |  |  | 40
| (4) 已完工程及设备保护费（H4） |  |  |  | 25
1 | 夜间施工费 |  |  |  | 2.5 | 247.18
| 其中：企业管理费和利润计算基础（A1） |  | 计费基础×F01×H1 |  | 2.5 | 86.13
| 企业管理费（A2） |  | A1×FL |  | 55 | 47.37
| 利润（A3） |  | A1×FL |  | 32 | 27.56
2 | 二次搬运 |  |  |  | 2.1 | 195.04
| 其中：企业管理费和利润计算基础（B1） |  | 计费基础×F02×H2 |  | 2.1 | 57.88
| 企业管理费（B2） |  | B1×FL |  | 55 | 31.83
| 利润（B3） |  | B1×FL |  | 32 | 18.52
3 | 冬雨季施工增加费 |  |  |  | 2.8 | 260.05
| 其中：企业管理费和利润计算基础（C1） |  | 计费基础×F03×H3 |  | 2.8 | 77.17
| 企业管理费（C2） |  | C1×FL |  | 55 | 42.44
| 利润（C3） |  | C1×FL |  | 32 | 24.69
4 | 已完工程及设备保护费 |  |  |  | 1.2 | 100.66
| 其中：企业管理费和利润计算基础（D1） |  | 计费基础×F04×H4 |  | 1.2 | 20.67
| 企业管理费（D2） |  | D1×FL |  | 55 | 11.37
| 利润（D3） |  | D1×FL |  | 32 | 6.61
| 合计 |  |  |  |  | 802.93
| 其中：人工费 |  | A1+B1+C1+D1 |  |  | 241.85
| 企业管理费 |  | A2+B2+C2+D2 |  |  | 133.01
| 利润 |  | A3+B3+C3+D3 |  |  | 77.38
日期：2024-05-23 |  |  |  | 胜通软件

## 7.规费、税金项目清单与计价表
规费、税金项目清单与计价表
工程名称：圣和花园西故社区充电车棚工程(1号西棚)-评审后 |  | 标段： |  | 第1页 共1页
序号 | 项目名称 |  | 计算基础 |  | 费率(%) | 金额(元)
| 分部分项工程费+措施项目费+其他项目费-智 慧工地单价措施 |  |  |  |  | 131692.02
| 分部分项工程费+措施项目费+其他项目费 |  |  |  |  | 131692.02
1 | 规费 |  |  |  |  | 11016.04
1.1 | 安全文明施工费 |  |  |  |  | 8099.06
1.1.1 | 其中：1. 安全施工费 |  | 分部分项工程费+措施项目费+其 他项目费-疫情防控措施费 |  | 3.51 | 4622.39
1.1.2 | 2. 环境保护费 |  | 分部分项工程费+措施项目费+其 他项目费-疫情防控措施费 |  | 0.29 | 381.91
1.1.3 | 3. 文明施工费 |  | 分部分项工程费+措施项目费+其 他项目费-疫情防控措施费 |  | 0.59 | 776.98
1.1.4 | 4. 临时设施费 |  | 分部分项工程费+措施项目费+其 他项目费-疫情防控措施费 |  | 1.76 | 2317.78
1.2 | 社会保险费 |  | 分部分项工程费+措施项目费+其 他项目费-疫情防控措施费 |  | 1.52 | 2001.72
1.3 | 住房公积金 |  | 按工程所在地相关规定计算 |  | 0.59 | 776.98
1.4 | 建设项目工伤保险 |  | 按工程所在地相关规定计算 |  | 0.105 | 138.28
1.5 | 优质优价费 |  | 分部分项工程费+措施项目费+其 他项目费
2 | 税金 |  | 分部分项工程费+措施项目费+其 他项目费+规费+设备费-甲供材料 费-甲供主材费-甲供设备费 |  | 9 | 12843.73
| 合计 |  |  |  |  | 23859.77
日期：2024-05-23 |  |  |  | 胜通软件